## Arkusz2
| ID | NORME ID | FAMILY ID | NAME | h | b | ts | tg | r | hi | A | Ay | Az | Av,y | Av,z | ASteg | V | G | Am/V | U | Iy | iy | Wy | Sy,max | Wpl,y | αpl,y | Iz | iz | izg | Wz | Sz,max | Wpl,z | αpl,z | ip | It | Iω | Wω | ωmax | Sω,max | Wpl,ω | αpl,ω | KLy,DIN | KLz,DIN | KLy,EN | KLz,EN | KLy,EN,S460 | KLz,EN,S460 | dL | w | w1 | (c/t)Gurt | (c/t)Steg | Vpl,z,d (EC 3)
[5 empty] | mm | mm | mm | mm | mm | mm | cm2 | cm2 | cm2 | cm2 | cm2 | cm2 | cm3/m | kg/m | 1/m | m2/m | cm4 | mm | cm3 | cm3 | cm3 |  | cm4 | mm | mm | cm3 | cm3 | cm3 |  | mm | cm4 | cm6 | cm4 | cm2 | cm4 | cm4 | [7 empty] | mm | mm | mm |  |  | kN
| 1 | 1 | 1 | IPE 80 | 80.00 | 46.00 | 3.80 | 5.20 | 5.00 | 59.60 | 7.64 | 4.02 | 2.69 | 5.12 | 3.57 | 2.64 | 764.00 | 6.00 | 429.32 | 0.33 | 80.10 | 32.40 | 20.00 | 11.60 | 23.20 | 1.16 | 8.49 | 10.50 | 11.80 | 3.69 | 1.38 | 5.82 | 1.58 | 34.10 | 0.70 | 118.00 | 13.72 | 8.60 | 5.14 | 20.58 | 1.50 | a | b | a | b | a0 | a0 | - | - | 26.00 | 3.10 | 15.70 | 44.12
| 2 | 1 | 1 | IPE 100 | 100.00 | 55.00 | 4.10 | 5.70 | 7.00 | 74.60 | 10.30 | 5.27 | 3.68 | 6.73 | 5.06 | 3.63 | 1030.00 | 8.09 | 388.35 | 0.40 | 171.00 | 40.70 | 34.20 | 19.70 | 39.40 | 1.15 | 15.90 | 12.40 | 14.00 | 5.79 | 2.16 | 9.15 | 1.58 | 42.50 | 1.21 | 351.00 | 27.07 | 12.97 | 10.16 | 40.65 | 1.50 | a | b | a | b | a0 | a0 | - | - | 30.00 | 3.24 | 18.20 | 62.72
| 3 | 1 | 1 | IPE 120 | 120.00 | 64.00 | 4.40 | 6.30 | 7.00 | 93.40 | 13.20 | 6.76 | 4.76 | 8.57 | 6.30 | 4.73 | 1320.00 | 10.36 | 359.85 | 0.47 | 318.00 | 49.00 | 53.00 | 30.40 | 60.80 | 1.15 | 27.70 | 14.50 | 16.30 | 8.65 | 3.23 | 13.58 | 1.57 | 51.10 | 1.74 | 890.00 | 48.92 | 18.19 | 18.34 | 73.35 | 1.50 | a | b | a | b | a0 | a0 | - | - | 36.00 | 3.62 | 21.20 | 77.77
| 4 | 1 | 1 | IPE 140 | 140.00 | 73.00 | 4.70 | 6.90 | 7.00 | 112.20 | 16.40 | 8.45 | 5.97 | 10.62 | 7.62 | 5.93 | 1640.00 | 12.87 | 335.98 | 0.55 | 541.00 | 57.40 | 77.30 | 44.20 | 88.40 | 1.14 | 44.90 | 16.50 | 18.70 | 12.30 | 4.60 | 19.25 | 1.57 | 59.70 | 2.45 | 1980.00 | 81.51 | 24.29 | 30.59 | 122.35 | 1.50 | a | b | a | b | a0 | a0 | - | - | 40.00 | 3.93 | 23.90 | 94.26
| 5 | 1 | 1 | IPE 160 | 160.00 | 82.00 | 5.00 | 7.40 | 9.00 | 127.20 | 20.10 | 10.17 | 7.32 | 12.84 | 9.67 | 7.26 | 2010.00 | 15.78 | 309.95 | 0.62 | 869.00 | 65.80 | 109.00 | 61.90 | 123.80 | 1.14 | 68.30 | 18.40 | 20.80 | 16.70 | 6.22 | 26.10 | 1.56 | 68.30 | 3.62 | 3960.00 | 126.59 | 31.28 | 47.46 | 189.83 | 1.50 | a | b | a | b | a0 | a0 | - | - | 44.00 | 3.99 | 25.40 | 119.10
| 6 | 1 | 1 | IPE 180 | 180.00 | 91.00 | 5.30 | 8.00 | 9.00 | 146.00 | 23.90 | 12.20 | 8.76 | 15.32 | 11.20 | 8.69 | 2390.00 | 18.76 | 292.05 | 0.70 | 1320.00 | 74.20 | 146.00 | 83.20 | 166.40 | 1.14 | 101.00 | 20.50 | 23.20 | 22.20 | 8.28 | 34.60 | 1.56 | 77.00 | 4.80 | 7430.00 | 189.88 | 39.13 | 71.22 | 284.87 | 1.50 | a | b | a | b | a0 | a0 | - | - | 50.00 | 4.23 | 27.50 | 138.80
| 7 | 1 | 1 | IPE 200 | 200.00 | 100.00 | 5.60 | 8.50 | 12.00 | 159.00 | 28.50 | 14.23 | 10.34 | 17.99 | 14.02 | 10.20 | 2850.00 | 22.37 | 269.47 | 0.77 | 1940.00 | 82.60 | 194.00 | 110.00 | 220.00 | 1.13 | 142.00 | 22.40 | 25.20 | 28.50 | 10.63 | 44.61 | 1.57 | 85.60 | 7.02 | 12990.00 | 271.33 | 47.88 | 101.73 | 406.94 | 1.50 | a | b | a | b | a0 | a0 | 13.00 | 67.00 | 56.00 | 4.14 | 28.40 | 172.70
| 8 | 1 | 1 | IPE 220 | 220.00 | 110.00 | 5.90 | 9.20 | 12.00 | 177.60 | 33.40 | 16.93 | 11.98 | 21.30 | 15.91 | 11.90 | 3340.00 | 26.22 | 253.89 | 0.85 | 2770.00 | 91.10 | 252.00 | 143.00 | 286.00 | 1.14 | 205.00 | 24.80 | 27.90 | 37.30 | 13.91 | 58.11 | 1.56 | 94.40 | 9.10 | 22670.00 | 391.06 | 57.97 | 146.66 | 586.66 | 1.50 | a | b | a | b | a0 | a0 | 13.00 | 67.00 | 60.00 | 4.35 | 30.10 | 195.90
| 9 | 1 | 1 | IPE 240 | 240.00 | 120.00 | 6.20 | 9.80 | 15.00 | 190.40 | 39.10 | 19.67 | 13.81 | 24.83 | 19.13 | 13.70 | 3910.00 | 30.69 | 235.81 | 0.92 | 3890.00 | 99.70 | 324.00 | 183.00 | 366.00 | 1.13 | 284.00 | 26.90 | 30.30 | 47.30 | 17.64 | 73.92 | 1.56 | 103.30 | 12.90 | 37390.00 | 541.41 | 69.06 | 203.04 | 812.15 | 1.50 | a | b | a | b | a0 | a0 | 13.00 | 73.00 | 68.00 | 4.28 | 30.70 | 236.10
| 10 | 1 | 1 | IPE 270 | 270.00 | 135.00 | 6.60 | 10.20 | 15.00 | 219.60 | 45.90 | 23.02 | 16.56 | 28.97 | 22.09 | 16.50 | 4590.00 | 36.03 | 226.80 | 1.04 | 5790.00 | 112.00 | 429.00 | 242.00 | 484.00 | 1.13 | 420.00 | 30.20 | 34.10 | 62.20 | 23.24 | 96.95 | 1.56 | 116.00 | 16.00 | 70580.00 | 804.95 | 87.68 | 301.85 | 1207.39 | 1.50 | a | b | a | b | a0 | a0 | 17.00 | 82.00 | 72.00 | 4.82 | 33.30 | 273.10
| 11 | 1 | 1 | IPE 300 | 300.00 | 150.00 | 7.10 | 10.70 | 15.00 | 248.60 | 53.80 | 26.82 | 19.79 | 33.67 | 25.67 | 19.80 | 5380.00 | 42.23 | 215.43 | 1.16 | 8360.00 | 125.00 | 557.00 | 314.00 | 628.00 | 1.13 | 604.00 | 33.50 | 37.90 | 80.50 | 30.09 | 125.22 | 1.56 | 129.40 | 20.20 | 125900.00 | 1160.50 | 108.49 | 435.31 | 1741.22 | 1.50 | a | b | a | b | a0 | a0 | 21.00 | 88.00 | 80.00 | 5.28 | 35.00 | 316.80
| 12 | 1 | 1 | IPE 330 | 330.00 | 160.00 | 7.50 | 11.50 | 18.00 | 271.00 | 62.60 | 30.75 | 23.12 | 38.71 | 30.80 | 23.00 | 6260.00 | 49.14 | 200.32 | 1.25 | 11770.00 | 137.00 | 713.00 | 402.00 | 804.00 | 1.13 | 788.00 | 35.50 | 40.20 | 98.50 | 36.80 | 153.68 | 1.56 | 141.50 | 28.30 | 199100.00 | 1562.79 | 127.40 | 586.04 | 2344.16 | 1.50 | a | b | a | b | a0 | a0 | 21.00 | 95.00 | 86.00 | 5.07 | 36.10 | 380.00
| 13 | 1 | 1 | IPE 360 | 360.00 | 170.00 | 8.00 | 12.70 | 18.00 | 298.60 | 72.70 | 36.08 | 26.89 | 45.26 | 35.11 | 26.80 | 7270.00 | 57.07 | 186.11 | 1.35 | 16270.00 | 150.00 | 904.00 | 510.00 | 1020.00 | 1.13 | 1040.00 | 37.90 | 42.90 | 123.00 | 45.88 | 191.10 | 1.55 | 154.70 | 37.50 | 313600.00 | 2124.63 | 147.60 | 796.68 | 3186.74 | 1.50 | a | b | a | b | a0 | a0 | 25.00 | 107.00 | 90.00 | 4.96 | 37.30 | 433.40
| 14 | 1 | 1 | IPE 400 | 400.00 | 180.00 | 8.60 | 13.50 | 21.00 | 331.00 | 84.50 | 40.62 | 32.29 | 51.15 | 42.73 | 32.10 | 8450.00 | 66.33 | 173.61 | 1.47 | 23130.00 | 165.00 | 1160.00 | 654.00 | 1308.00 | 1.13 | 1320.00 | 39.50 | 44.90 | 146.00 | 54.67 | 229.00 | 1.57 | 169.70 | 51.40 | 490000.00 | 2817.31 | 173.93 | 1056.59 | 4226.38 | 1.50 | a | b | a | b | a0 | a0 | 25.00 | 114.00 | 96.00 | 4.79 | 38.50 | 526.60
| 15 | 1 | 1 | IPE 450 | 450.00 | 190.00 | 9.40 | 14.60 | 21.00 | 378.80 | 98.80 | 46.40 | 39.75 | 58.34 | 50.82 | 39.60 | 9880.00 | 77.56 | 162.45 | 1.61 | 33740.00 | 185.00 | 1500.00 | 851.00 | 1702.00 | 1.14 | 1680.00 | 41.20 | 47.20 | 176.00 | 65.88 | 276.38 | 1.57 | 189.50 | 67.10 | 791000.00 | 3824.67 | 206.82 | 1434.26 | 5737.05 | 1.50 | a | b | a | b | a0 | a0 | 28.00 | 121.00 | 106.00 | 4.75 | 40.30 | 627.10
| 16 | 1 | 1 | IPE 500 | 500.00 | 200.00 | 10.20 | 16.00 | 21.00 | 426.00 | 116.00 | 53.55 | 47.94 | 67.18 | 60.35 | 47.70 | 11600.00 | 91.06 | 150.35 | 1.74 | 48200.00 | 204.00 | 1930.00 | 1100.00 | 2200.00 | 1.14 | 2140.00 | 43.10 | 49.60 | 214.00 | 80.00 | 335.88 | 1.57 | 208.50 | 89.70 | 1249000.00 | 5161.16 | 242.00 | 1936.00 | 7744.00 | 1.50 | a | b | a | b | a0 | a0 | 28.00 | 122.00 | 110.00 | 4.62 | 41.80 | 738.50
| 17 | 1 | 1 | IPE 550 | 550.00 | 210.00 | 11.10 | 17.20 | 24.00 | 467.60 | 134.00 | 60.48 | 57.56 | 76.14 | 71.93 | 57.20 | 13400.00 | 105.19 | 140.08 | 1.88 | 67120.00 | 223.00 | 2440.00 | 1390.00 | 2780.00 | 1.14 | 2670.00 | 44.50 | 51.50 | 254.00 | 94.82 | 400.54 | 1.58 | 227.40 | 124.00 | 1884000.00 | 6735.31 | 279.72 | 2525.87 | 10103.50 | 1.50 | a | b | a | b | a0 | a0 | 28.00 | 129.00 | 120.00 | 4.39 | 42.10 | 892.30
| 18 | 1 | 1 | IPE 600 | 600.00 | 220.00 | 12.00 | 19.00 | 24.00 | 514.00 | 156.00 | 70.03 | 67.82 | 87.92 | 83.80 | 67.40 | 15600.00 | 122.46 | 129.17 | 2.02 | 92080.00 | 243.00 | 3070.00 | 1760.00 | 3520.00 | 1.15 | 3390.00 | 46.60 | 54.10 | 308.00 | 114.95 | 485.65 | 1.58 | 247.40 | 166.00 | 2846000.00 | 8906.27 | 319.55 | 3339.30 | 13357.20 | 1.50 | a | b | a | b | a0 | a0 | 28.00 | 130.00 | 120.00 | 4.21 | 42.80 | 1033.00
INSERT INTO TPROFILES VALUES(1,1,1,"IPE 80","h=80.00=mm;b=46.00=mm;ts=3.80=mm;tg=5.20=mm;r=5.00=mm;hi=59.60=mm;A=7.64=cm2;Ay=4.02=cm2;Az=2.69=cm2;Av,y=5.12=cm2;Av,z=3.57=cm2;ASteg=2.64=cm2;V=764.00=cm3/m;G=6.00=kg/m;Am/V=429.32=1/m;U=0.33=m2/m;Iy=80.10=cm4;iy=32.40=mm;Wy=20.00=cm3;Sy,max=11.60=cm3;Wpl,y=23.20=cm3;αpl,y=1.16=;Iz=8.49=cm4;iz=10.50=mm;izg=11.80=mm;Wz=3.69=cm3;Sz,max=1.38=cm3;Wpl,z=5.82=cm3;αpl,z=1.58=;ip=34.10=mm;It=0.70=cm4;Iω=118.00=cm6;Wω=13.72=cm4;ωmax=8.60=cm2;Sω,max=5.14=cm4;Wpl,ω=20.58=cm4;αpl,ω=1.50=;KLy,DIN=a=;KLz,DIN=b=;KLy,EN=a=;KLz,EN=b=;KLy,EN,S460=a0=;KLz,EN,S460=a0=;dL=-=mm;w=-=mm;w1=26.00=mm;(c/t)Gurt=3.10=;(c/t)Steg=15.70=;Vpl,z,d (EC 3)=44.12=kN;"); | 1 | 1 | 1 | IPE 80 | h=80.00=mm; | b=46.00=mm; | ts=3.80=mm; | tg=5.20=mm; | r=5.00=mm; | hi=59.60=mm; | A=7.64=cm2; | Ay=4.02=cm2; | Az=2.69=cm2; | Av,y=5.12=cm2; | Av,z=3.57=cm2; | ASteg=2.64=cm2; | V=764.00=cm3/m; | G=6.00=kg/m; | Am/V=429.32=1/m; | U=0.33=m2/m; | Iy=80.10=cm4; | iy=32.40=mm; | Wy=20.00=cm3; | Sy,max=11.60=cm3; | Wpl,y=23.20=cm3; | αpl,y=1.16=; | Iz=8.49=cm4; | iz=10.50=mm; | izg=11.80=mm; | Wz=3.69=cm3; | Sz,max=1.38=cm3; | Wpl,z=5.82=cm3; | αpl,z=1.58=; | ip=34.10=mm; | It=0.70=cm4; | Iω=118.00=cm6; | Wω=13.72=cm4; | ωmax=8.60=cm2; | Sω,max=5.14=cm4; | Wpl,ω=20.58=cm4; | αpl,ω=1.50=; | KLy,DIN=a=; | KLz,DIN=b=; | KLy,EN=a=; | KLz,EN=b=; | KLy,EN,S460=a0=; | KLz,EN,S460=a0=; | dL=-=mm; | w=-=mm; | w1=26.00=mm; | (c/t)Gurt=3.10=; | (c/t)Steg=15.70=; | Vpl,z,d (EC 3)=44.12=kN;
INSERT INTO TPROFILES VALUES(2,1,1,"IPE 100","h=100.00=mm;b=55.00=mm;ts=4.10=mm;tg=5.70=mm;r=7.00=mm;hi=74.60=mm;A=10.30=cm2;Ay=5.27=cm2;Az=3.68=cm2;Av,y=6.73=cm2;Av,z=5.06=cm2;ASteg=3.63=cm2;V=1030.00=cm3/m;G=8.09=kg/m;Am/V=388.35=1/m;U=0.40=m2/m;Iy=171.00=cm4;iy=40.70=mm;Wy=34.20=cm3;Sy,max=19.70=cm3;Wpl,y=39.40=cm3;αpl,y=1.15=;Iz=15.90=cm4;iz=12.40=mm;izg=14.00=mm;Wz=5.79=cm3;Sz,max=2.16=cm3;Wpl,z=9.15=cm3;αpl,z=1.58=;ip=42.50=mm;It=1.21=cm4;Iω=351.00=cm6;Wω=27.07=cm4;ωmax=12.97=cm2;Sω,max=10.16=cm4;Wpl,ω=40.65=cm4;αpl,ω=1.50=;KLy,DIN=a=;KLz,DIN=b=;KLy,EN=a=;KLz,EN=b=;KLy,EN,S460=a0=;KLz,EN,S460=a0=;dL=-=mm;w=-=mm;w1=30.00=mm;(c/t)Gurt=3.24=;(c/t)Steg=18.20=;Vpl,z,d (EC 3)=62.72=kN;"); | 2 | 1 | 1 | IPE 100 | h=100.00=mm; | b=55.00=mm; | ts=4.10=mm; | tg=5.70=mm; | r=7.00=mm; | hi=74.60=mm; | A=10.30=cm2; | Ay=5.27=cm2; | Az=3.68=cm2; | Av,y=6.73=cm2; | Av,z=5.06=cm2; | ASteg=3.63=cm2; | V=1030.00=cm3/m; | G=8.09=kg/m; | Am/V=388.35=1/m; | U=0.40=m2/m; | Iy=171.00=cm4; | iy=40.70=mm; | Wy=34.20=cm3; | Sy,max=19.70=cm3; | Wpl,y=39.40=cm3; | αpl,y=1.15=; | Iz=15.90=cm4; | iz=12.40=mm; | izg=14.00=mm; | Wz=5.79=cm3; | Sz,max=2.16=cm3; | Wpl,z=9.15=cm3; | αpl,z=1.58=; | ip=42.50=mm; | It=1.21=cm4; | Iω=351.00=cm6; | Wω=27.07=cm4; | ωmax=12.97=cm2; | Sω,max=10.16=cm4; | Wpl,ω=40.65=cm4; | αpl,ω=1.50=; | KLy,DIN=a=; | KLz,DIN=b=; | KLy,EN=a=; | KLz,EN=b=; | KLy,EN,S460=a0=; | KLz,EN,S460=a0=; | dL=-=mm; | w=-=mm; | w1=30.00=mm; | (c/t)Gurt=3.24=; | (c/t)Steg=18.20=; | Vpl,z,d (EC 3)=62.72=kN;
INSERT INTO TPROFILES VALUES(3,1,1,"IPE 120","h=120.00=mm;b=64.00=mm;ts=4.40=mm;tg=6.30=mm;r=7.00=mm;hi=93.40=mm;A=13.20=cm2;Ay=6.76=cm2;Az=4.76=cm2;Av,y=8.57=cm2;Av,z=6.30=cm2;ASteg=4.73=cm2;V=1320.00=cm3/m;G=10.36=kg/m;Am/V=359.85=1/m;U=0.47=m2/m;Iy=318.00=cm4;iy=49.00=mm;Wy=53.00=cm3;Sy,max=30.40=cm3;Wpl,y=60.80=cm3;αpl,y=1.15=;Iz=27.70=cm4;iz=14.50=mm;izg=16.30=mm;Wz=8.65=cm3;Sz,max=3.23=cm3;Wpl,z=13.58=cm3;αpl,z=1.57=;ip=51.10=mm;It=1.74=cm4;Iω=890.00=cm6;Wω=48.92=cm4;ωmax=18.19=cm2;Sω,max=18.34=cm4;Wpl,ω=73.35=cm4;αpl,ω=1.50=;KLy,DIN=a=;KLz,DIN=b=;KLy,EN=a=;KLz,EN=b=;KLy,EN,S460=a0=;KLz,EN,S460=a0=;dL=-=mm;w=-=mm;w1=36.00=mm;(c/t)Gurt=3.62=;(c/t)Steg=21.20=;Vpl,z,d (EC 3)=77.77=kN;"); | 3 | 1 | 1 | IPE 120 | h=120.00=mm; | b=64.00=mm; | ts=4.40=mm; | tg=6.30=mm; | r=7.00=mm; | hi=93.40=mm; | A=13.20=cm2; | Ay=6.76=cm2; | Az=4.76=cm2; | Av,y=8.57=cm2; | Av,z=6.30=cm2; | ASteg=4.73=cm2; | V=1320.00=cm3/m; | G=10.36=kg/m; | Am/V=359.85=1/m; | U=0.47=m2/m; | Iy=318.00=cm4; | iy=49.00=mm; | Wy=53.00=cm3; | Sy,max=30.40=cm3; | Wpl,y=60.80=cm3; | αpl,y=1.15=; | Iz=27.70=cm4; | iz=14.50=mm; | izg=16.30=mm; | Wz=8.65=cm3; | Sz,max=3.23=cm3; | Wpl,z=13.58=cm3; | αpl,z=1.57=; | ip=51.10=mm; | It=1.74=cm4; | Iω=890.00=cm6; | Wω=48.92=cm4; | ωmax=18.19=cm2; | Sω,max=18.34=cm4; | Wpl,ω=73.35=cm4; | αpl,ω=1.50=; | KLy,DIN=a=; | KLz,DIN=b=; | KLy,EN=a=; | KLz,EN=b=; | KLy,EN,S460=a0=; | KLz,EN,S460=a0=; | dL=-=mm; | w=-=mm; | w1=36.00=mm; | (c/t)Gurt=3.62=; | (c/t)Steg=21.20=; | Vpl,z,d (EC 3)=77.77=kN;
INSERT INTO TPROFILES VALUES(4,1,1,"IPE 140","h=140.00=mm;b=73.00=mm;ts=4.70=mm;tg=6.90=mm;r=7.00=mm;hi=112.20=mm;A=16.40=cm2;Ay=8.45=cm2;Az=5.97=cm2;Av,y=10.62=cm2;Av,z=7.62=cm2;ASteg=5.93=cm2;V=1640.00=cm3/m;G=12.87=kg/m;Am/V=335.98=1/m;U=0.55=m2/m;Iy=541.00=cm4;iy=57.40=mm;Wy=77.30=cm3;Sy,max=44.20=cm3;Wpl,y=88.40=cm3;αpl,y=1.14=;Iz=44.90=cm4;iz=16.50=mm;izg=18.70=mm;Wz=12.30=cm3;Sz,max=4.60=cm3;Wpl,z=19.25=cm3;αpl,z=1.57=;ip=59.70=mm;It=2.45=cm4;Iω=1980.00=cm6;Wω=81.51=cm4;ωmax=24.29=cm2;Sω,max=30.59=cm4;Wpl,ω=122.35=cm4;αpl,ω=1.50=;KLy,DIN=a=;KLz,DIN=b=;KLy,EN=a=;KLz,EN=b=;KLy,EN,S460=a0=;KLz,EN,S460=a0=;dL=-=mm;w=-=mm;w1=40.00=mm;(c/t)Gurt=3.93=;(c/t)Steg=23.90=;Vpl,z,d (EC 3)=94.26=kN;"); | 4 | 1 | 1 | IPE 140 | h=140.00=mm; | b=73.00=mm; | ts=4.70=mm; | tg=6.90=mm; | r=7.00=mm; | hi=112.20=mm; | A=16.40=cm2; | Ay=8.45=cm2; | Az=5.97=cm2; | Av,y=10.62=cm2; | Av,z=7.62=cm2; | ASteg=5.93=cm2; | V=1640.00=cm3/m; | G=12.87=kg/m; | Am/V=335.98=1/m; | U=0.55=m2/m; | Iy=541.00=cm4; | iy=57.40=mm; | Wy=77.30=cm3; | Sy,max=44.20=cm3; | Wpl,y=88.40=cm3; | αpl,y=1.14=; | Iz=44.90=cm4; | iz=16.50=mm; | izg=18.70=mm; | Wz=12.30=cm3; | Sz,max=4.60=cm3; | Wpl,z=19.25=cm3; | αpl,z=1.57=; | ip=59.70=mm; | It=2.45=cm4; | Iω=1980.00=cm6; | Wω=81.51=cm4; | ωmax=24.29=cm2; | Sω,max=30.59=cm4; | Wpl,ω=122.35=cm4; | αpl,ω=1.50=; | KLy,DIN=a=; | KLz,DIN=b=; | KLy,EN=a=; | KLz,EN=b=; | KLy,EN,S460=a0=; | KLz,EN,S460=a0=; | dL=-=mm; | w=-=mm; | w1=40.00=mm; | (c/t)Gurt=3.93=; | (c/t)Steg=23.90=; | Vpl,z,d (EC 3)=94.26=kN;
INSERT INTO TPROFILES VALUES(5,1,1,"IPE 160","h=160.00=mm;b=82.00=mm;ts=5.00=mm;tg=7.40=mm;r=9.00=mm;hi=127.20=mm;A=20.10=cm2;Ay=10.17=cm2;Az=7.32=cm2;Av,y=12.84=cm2;Av,z=9.67=cm2;ASteg=7.26=cm2;V=2010.00=cm3/m;G=15.78=kg/m;Am/V=309.95=1/m;U=0.62=m2/m;Iy=869.00=cm4;iy=65.80=mm;Wy=109.00=cm3;Sy,max=61.90=cm3;Wpl,y=123.80=cm3;αpl,y=1.14=;Iz=68.30=cm4;iz=18.40=mm;izg=20.80=mm;Wz=16.70=cm3;Sz,max=6.22=cm3;Wpl,z=26.10=cm3;αpl,z=1.56=;ip=68.30=mm;It=3.62=cm4;Iω=3960.00=cm6;Wω=126.59=cm4;ωmax=31.28=cm2;Sω,max=47.46=cm4;Wpl,ω=189.83=cm4;αpl,ω=1.50=;KLy,DIN=a=;KLz,DIN=b=;KLy,EN=a=;KLz,EN=b=;KLy,EN,S460=a0=;KLz,EN,S460=a0=;dL=-=mm;w=-=mm;w1=44.00=mm;(c/t)Gurt=3.99=;(c/t)Steg=25.40=;Vpl,z,d (EC 3)=119.10=kN;"); | 5 | 1 | 1 | IPE 160 | h=160.00=mm; | b=82.00=mm; | ts=5.00=mm; | tg=7.40=mm; | r=9.00=mm; | hi=127.20=mm; | A=20.10=cm2; | Ay=10.17=cm2; | Az=7.32=cm2; | Av,y=12.84=cm2; | Av,z=9.67=cm2; | ASteg=7.26=cm2; | V=2010.00=cm3/m; | G=15.78=kg/m; | Am/V=309.95=1/m; | U=0.62=m2/m; | Iy=869.00=cm4; | iy=65.80=mm; | Wy=109.00=cm3; | Sy,max=61.90=cm3; | Wpl,y=123.80=cm3; | αpl,y=1.14=; | Iz=68.30=cm4; | iz=18.40=mm; | izg=20.80=mm; | Wz=16.70=cm3; | Sz,max=6.22=cm3; | Wpl,z=26.10=cm3; | αpl,z=1.56=; | ip=68.30=mm; | It=3.62=cm4; | Iω=3960.00=cm6; | Wω=126.59=cm4; | ωmax=31.28=cm2; | Sω,max=47.46=cm4; | Wpl,ω=189.83=cm4; | αpl,ω=1.50=; | KLy,DIN=a=; | KLz,DIN=b=; | KLy,EN=a=; | KLz,EN=b=; | KLy,EN,S460=a0=; | KLz,EN,S460=a0=; | dL=-=mm; | w=-=mm; | w1=44.00=mm; | (c/t)Gurt=3.99=; | (c/t)Steg=25.40=; | Vpl,z,d (EC 3)=119.10=kN;
INSERT INTO TPROFILES VALUES(6,1,1,"IPE 180","h=180.00=mm;b=91.00=mm;ts=5.30=mm;tg=8.00=mm;r=9.00=mm;hi=146.00=mm;A=23.90=cm2;Ay=12.20=cm2;Az=8.76=cm2;Av,y=15.32=cm2;Av,z=11.20=cm2;ASteg=8.69=cm2;V=2390.00=cm3/m;G=18.76=kg/m;Am/V=292.05=1/m;U=0.70=m2/m;Iy=1320.00=cm4;iy=74.20=mm;Wy=146.00=cm3;Sy,max=83.20=cm3;Wpl,y=166.40=cm3;αpl,y=1.14=;Iz=101.00=cm4;iz=20.50=mm;izg=23.20=mm;Wz=22.20=cm3;Sz,max=8.28=cm3;Wpl,z=34.60=cm3;αpl,z=1.56=;ip=77.00=mm;It=4.80=cm4;Iω=7430.00=cm6;Wω=189.88=cm4;ωmax=39.13=cm2;Sω,max=71.22=cm4;Wpl,ω=284.87=cm4;αpl,ω=1.50=;KLy,DIN=a=;KLz,DIN=b=;KLy,EN=a=;KLz,EN=b=;KLy,EN,S460=a0=;KLz,EN,S460=a0=;dL=-=mm;w=-=mm;w1=50.00=mm;(c/t)Gurt=4.23=;(c/t)Steg=27.50=;Vpl,z,d (EC 3)=138.80=kN;"); | 6 | 1 | 1 | IPE 180 | h=180.00=mm; | b=91.00=mm; | ts=5.30=mm; | tg=8.00=mm; | r=9.00=mm; | hi=146.00=mm; | A=23.90=cm2; | Ay=12.20=cm2; | Az=8.76=cm2; | Av,y=15.32=cm2; | Av,z=11.20=cm2; | ASteg=8.69=cm2; | V=2390.00=cm3/m; | G=18.76=kg/m; | Am/V=292.05=1/m; | U=0.70=m2/m; | Iy=1320.00=cm4; | iy=74.20=mm; | Wy=146.00=cm3; | Sy,max=83.20=cm3; | Wpl,y=166.40=cm3; | αpl,y=1.14=; | Iz=101.00=cm4; | iz=20.50=mm; | izg=23.20=mm; | Wz=22.20=cm3; | Sz,max=8.28=cm3; | Wpl,z=34.60=cm3; | αpl,z=1.56=; | ip=77.00=mm; | It=4.80=cm4; | Iω=7430.00=cm6; | Wω=189.88=cm4; | ωmax=39.13=cm2; | Sω,max=71.22=cm4; | Wpl,ω=284.87=cm4; | αpl,ω=1.50=; | KLy,DIN=a=; | KLz,DIN=b=; | KLy,EN=a=; | KLz,EN=b=; | KLy,EN,S460=a0=; | KLz,EN,S460=a0=; | dL=-=mm; | w=-=mm; | w1=50.00=mm; | (c/t)Gurt=4.23=; | (c/t)Steg=27.50=; | Vpl,z,d (EC 3)=138.80=kN;
INSERT INTO TPROFILES VALUES(7,1,1,"IPE 200","h=200.00=mm;b=100.00=mm;ts=5.60=mm;tg=8.50=mm;r=12.00=mm;hi=159.00=mm;A=28.50=cm2;Ay=14.23=cm2;Az=10.34=cm2;Av,y=17.99=cm2;Av,z=14.02=cm2;ASteg=10.20=cm2;V=2850.00=cm3/m;G=22.37=kg/m;Am/V=269.47=1/m;U=0.77=m2/m;Iy=1940.00=cm4;iy=82.60=mm;Wy=194.00=cm3;Sy,max=110.00=cm3;Wpl,y=220.00=cm3;αpl,y=1.13=;Iz=142.00=cm4;iz=22.40=mm;izg=25.20=mm;Wz=28.50=cm3;Sz,max=10.63=cm3;Wpl,z=44.61=cm3;αpl,z=1.57=;ip=85.60=mm;It=7.02=cm4;Iω=12990.00=cm6;Wω=271.33=cm4;ωmax=47.88=cm2;Sω,max=101.73=cm4;Wpl,ω=406.94=cm4;αpl,ω=1.50=;KLy,DIN=a=;KLz,DIN=b=;KLy,EN=a=;KLz,EN=b=;KLy,EN,S460=a0=;KLz,EN,S460=a0=;dL=13.00=mm;w=67.00=mm;w1=56.00=mm;(c/t)Gurt=4.14=;(c/t)Steg=28.40=;Vpl,z,d (EC 3)=172.70=kN;"); | 7 | 1 | 1 | IPE 200 | h=200.00=mm; | b=100.00=mm; | ts=5.60=mm; | tg=8.50=mm; | r=12.00=mm; | hi=159.00=mm; | A=28.50=cm2; | Ay=14.23=cm2; | Az=10.34=cm2; | Av,y=17.99=cm2; | Av,z=14.02=cm2; | ASteg=10.20=cm2; | V=2850.00=cm3/m; | G=22.37=kg/m; | Am/V=269.47=1/m; | U=0.77=m2/m; | Iy=1940.00=cm4; | iy=82.60=mm; | Wy=194.00=cm3; | Sy,max=110.00=cm3; | Wpl,y=220.00=cm3; | αpl,y=1.13=; | Iz=142.00=cm4; | iz=22.40=mm; | izg=25.20=mm; | Wz=28.50=cm3; | Sz,max=10.63=cm3; | Wpl,z=44.61=cm3; | αpl,z=1.57=; | ip=85.60=mm; | It=7.02=cm4; | Iω=12990.00=cm6; | Wω=271.33=cm4; | ωmax=47.88=cm2; | Sω,max=101.73=cm4; | Wpl,ω=406.94=cm4; | αpl,ω=1.50=; | KLy,DIN=a=; | KLz,DIN=b=; | KLy,EN=a=; | KLz,EN=b=; | KLy,EN,S460=a0=; | KLz,EN,S460=a0=; | dL=13.00=mm; | w=67.00=mm; | w1=56.00=mm; | (c/t)Gurt=4.14=; | (c/t)Steg=28.40=; | Vpl,z,d (EC 3)=172.70=kN;
INSERT INTO TPROFILES VALUES(8,1,1,"IPE 220","h=220.00=mm;b=110.00=mm;ts=5.90=mm;tg=9.20=mm;r=12.00=mm;hi=177.60=mm;A=33.40=cm2;Ay=16.93=cm2;Az=11.98=cm2;Av,y=21.30=cm2;Av,z=15.91=cm2;ASteg=11.90=cm2;V=3340.00=cm3/m;G=26.22=kg/m;Am/V=253.89=1/m;U=0.85=m2/m;Iy=2770.00=cm4;iy=91.10=mm;Wy=252.00=cm3;Sy,max=143.00=cm3;Wpl,y=286.00=cm3;αpl,y=1.14=;Iz=205.00=cm4;iz=24.80=mm;izg=27.90=mm;Wz=37.30=cm3;Sz,max=13.91=cm3;Wpl,z=58.11=cm3;αpl,z=1.56=;ip=94.40=mm;It=9.10=cm4;Iω=22670.00=cm6;Wω=391.06=cm4;ωmax=57.97=cm2;Sω,max=146.66=cm4;Wpl,ω=586.66=cm4;αpl,ω=1.50=;KLy,DIN=a=;KLz,DIN=b=;KLy,EN=a=;KLz,EN=b=;KLy,EN,S460=a0=;KLz,EN,S460=a0=;dL=13.00=mm;w=67.00=mm;w1=60.00=mm;(c/t)Gurt=4.35=;(c/t)Steg=30.10=;Vpl,z,d (EC 3)=195.90=kN;"); | 8 | 1 | 1 | IPE 220 | h=220.00=mm; | b=110.00=mm; | ts=5.90=mm; | tg=9.20=mm; | r=12.00=mm; | hi=177.60=mm; | A=33.40=cm2; | Ay=16.93=cm2; | Az=11.98=cm2; | Av,y=21.30=cm2; | Av,z=15.91=cm2; | ASteg=11.90=cm2; | V=3340.00=cm3/m; | G=26.22=kg/m; | Am/V=253.89=1/m; | U=0.85=m2/m; | Iy=2770.00=cm4; | iy=91.10=mm; | Wy=252.00=cm3; | Sy,max=143.00=cm3; | Wpl,y=286.00=cm3; | αpl,y=1.14=; | Iz=205.00=cm4; | iz=24.80=mm; | izg=27.90=mm; | Wz=37.30=cm3; | Sz,max=13.91=cm3; | Wpl,z=58.11=cm3; | αpl,z=1.56=; | ip=94.40=mm; | It=9.10=cm4; | Iω=22670.00=cm6; | Wω=391.06=cm4; | ωmax=57.97=cm2; | Sω,max=146.66=cm4; | Wpl,ω=586.66=cm4; | αpl,ω=1.50=; | KLy,DIN=a=; | KLz,DIN=b=; | KLy,EN=a=; | KLz,EN=b=; | KLy,EN,S460=a0=; | KLz,EN,S460=a0=; | dL=13.00=mm; | w=67.00=mm; | w1=60.00=mm; | (c/t)Gurt=4.35=; | (c/t)Steg=30.10=; | Vpl,z,d (EC 3)=195.90=kN;
INSERT INTO TPROFILES VALUES(9,1,1,"IPE 240","h=240.00=mm;b=120.00=mm;ts=6.20=mm;tg=9.80=mm;r=15.00=mm;hi=190.40=mm;A=39.10=cm2;Ay=19.67=cm2;Az=13.81=cm2;Av,y=24.83=cm2;Av,z=19.13=cm2;ASteg=13.70=cm2;V=3910.00=cm3/m;G=30.69=kg/m;Am/V=235.81=1/m;U=0.92=m2/m;Iy=3890.00=cm4;iy=99.70=mm;Wy=324.00=cm3;Sy,max=183.00=cm3;Wpl,y=366.00=cm3;αpl,y=1.13=;Iz=284.00=cm4;iz=26.90=mm;izg=30.30=mm;Wz=47.30=cm3;Sz,max=17.64=cm3;Wpl,z=73.92=cm3;αpl,z=1.56=;ip=103.30=mm;It=12.90=cm4;Iω=37390.00=cm6;Wω=541.41=cm4;ωmax=69.06=cm2;Sω,max=203.04=cm4;Wpl,ω=812.15=cm4;αpl,ω=1.50=;KLy,DIN=a=;KLz,DIN=b=;KLy,EN=a=;KLz,EN=b=;KLy,EN,S460=a0=;KLz,EN,S460=a0=;dL=13.00=mm;w=73.00=mm;w1=68.00=mm;(c/t)Gurt=4.28=;(c/t)Steg=30.70=;Vpl,z,d (EC 3)=236.10=kN;"); | 9 | 1 | 1 | IPE 240 | h=240.00=mm; | b=120.00=mm; | ts=6.20=mm; | tg=9.80=mm; | r=15.00=mm; | hi=190.40=mm; | A=39.10=cm2; | Ay=19.67=cm2; | Az=13.81=cm2; | Av,y=24.83=cm2; | Av,z=19.13=cm2; | ASteg=13.70=cm2; | V=3910.00=cm3/m; | G=30.69=kg/m; | Am/V=235.81=1/m; | U=0.92=m2/m; | Iy=3890.00=cm4; | iy=99.70=mm; | Wy=324.00=cm3; | Sy,max=183.00=cm3; | Wpl,y=366.00=cm3; | αpl,y=1.13=; | Iz=284.00=cm4; | iz=26.90=mm; | izg=30.30=mm; | Wz=47.30=cm3; | Sz,max=17.64=cm3; | Wpl,z=73.92=cm3; | αpl,z=1.56=; | ip=103.30=mm; | It=12.90=cm4; | Iω=37390.00=cm6; | Wω=541.41=cm4; | ωmax=69.06=cm2; | Sω,max=203.04=cm4; | Wpl,ω=812.15=cm4; | αpl,ω=1.50=; | KLy,DIN=a=; | KLz,DIN=b=; | KLy,EN=a=; | KLz,EN=b=; | KLy,EN,S460=a0=; | KLz,EN,S460=a0=; | dL=13.00=mm; | w=73.00=mm; | w1=68.00=mm; | (c/t)Gurt=4.28=; | (c/t)Steg=30.70=; | Vpl,z,d (EC 3)=236.10=kN;
INSERT INTO TPROFILES VALUES(10,1,1,"IPE 270","h=270.00=mm;b=135.00=mm;ts=6.60=mm;tg=10.20=mm;r=15.00=mm;hi=219.60=mm;A=45.90=cm2;Ay=23.02=cm2;Az=16.56=cm2;Av,y=28.97=cm2;Av,z=22.09=cm2;ASteg=16.50=cm2;V=4590.00=cm3/m;G=36.03=kg/m;Am/V=226.80=1/m;U=1.04=m2/m;Iy=5790.00=cm4;iy=112.00=mm;Wy=429.00=cm3;Sy,max=242.00=cm3;Wpl,y=484.00=cm3;αpl,y=1.13=;Iz=420.00=cm4;iz=30.20=mm;izg=34.10=mm;Wz=62.20=cm3;Sz,max=23.24=cm3;Wpl,z=96.95=cm3;αpl,z=1.56=;ip=116.00=mm;It=16.00=cm4;Iω=70580.00=cm6;Wω=804.95=cm4;ωmax=87.68=cm2;Sω,max=301.85=cm4;Wpl,ω=1207.39=cm4;αpl,ω=1.50=;KLy,DIN=a=;KLz,DIN=b=;KLy,EN=a=;KLz,EN=b=;KLy,EN,S460=a0=;KLz,EN,S460=a0=;dL=17.00=mm;w=82.00=mm;w1=72.00=mm;(c/t)Gurt=4.82=;(c/t)Steg=33.30=;Vpl,z,d (EC 3)=273.10=kN;"); | 10 | 1 | 1 | IPE 270 | h=270.00=mm; | b=135.00=mm; | ts=6.60=mm; | tg=10.20=mm; | r=15.00=mm; | hi=219.60=mm; | A=45.90=cm2; | Ay=23.02=cm2; | Az=16.56=cm2; | Av,y=28.97=cm2; | Av,z=22.09=cm2; | ASteg=16.50=cm2; | V=4590.00=cm3/m; | G=36.03=kg/m; | Am/V=226.80=1/m; | U=1.04=m2/m; | Iy=5790.00=cm4; | iy=112.00=mm; | Wy=429.00=cm3; | Sy,max=242.00=cm3; | Wpl,y=484.00=cm3; | αpl,y=1.13=; | Iz=420.00=cm4; | iz=30.20=mm; | izg=34.10=mm; | Wz=62.20=cm3; | Sz,max=23.24=cm3; | Wpl,z=96.95=cm3; | αpl,z=1.56=; | ip=116.00=mm; | It=16.00=cm4; | Iω=70580.00=cm6; | Wω=804.95=cm4; | ωmax=87.68=cm2; | Sω,max=301.85=cm4; | Wpl,ω=1207.39=cm4; | αpl,ω=1.50=; | KLy,DIN=a=; | KLz,DIN=b=; | KLy,EN=a=; | KLz,EN=b=; | KLy,EN,S460=a0=; | KLz,EN,S460=a0=; | dL=17.00=mm; | w=82.00=mm; | w1=72.00=mm; | (c/t)Gurt=4.82=; | (c/t)Steg=33.30=; | Vpl,z,d (EC 3)=273.10=kN;
INSERT INTO TPROFILES VALUES(11,1,1,"IPE 300","h=300.00=mm;b=150.00=mm;ts=7.10=mm;tg=10.70=mm;r=15.00=mm;hi=248.60=mm;A=53.80=cm2;Ay=26.82=cm2;Az=19.79=cm2;Av,y=33.67=cm2;Av,z=25.67=cm2;ASteg=19.80=cm2;V=5380.00=cm3/m;G=42.23=kg/m;Am/V=215.43=1/m;U=1.16=m2/m;Iy=8360.00=cm4;iy=125.00=mm;Wy=557.00=cm3;Sy,max=314.00=cm3;Wpl,y=628.00=cm3;αpl,y=1.13=;Iz=604.00=cm4;iz=33.50=mm;izg=37.90=mm;Wz=80.50=cm3;Sz,max=30.09=cm3;Wpl,z=125.22=cm3;αpl,z=1.56=;ip=129.40=mm;It=20.20=cm4;Iω=125900.00=cm6;Wω=1160.50=cm4;ωmax=108.49=cm2;Sω,max=435.31=cm4;Wpl,ω=1741.22=cm4;αpl,ω=1.50=;KLy,DIN=a=;KLz,DIN=b=;KLy,EN=a=;KLz,EN=b=;KLy,EN,S460=a0=;KLz,EN,S460=a0=;dL=21.00=mm;w=88.00=mm;w1=80.00=mm;(c/t)Gurt=5.28=;(c/t)Steg=35.00=;Vpl,z,d (EC 3)=316.80=kN;"); | 11 | 1 | 1 | IPE 300 | h=300.00=mm; | b=150.00=mm; | ts=7.10=mm; | tg=10.70=mm; | r=15.00=mm; | hi=248.60=mm; | A=53.80=cm2; | Ay=26.82=cm2; | Az=19.79=cm2; | Av,y=33.67=cm2; | Av,z=25.67=cm2; | ASteg=19.80=cm2; | V=5380.00=cm3/m; | G=42.23=kg/m; | Am/V=215.43=1/m; | U=1.16=m2/m; | Iy=8360.00=cm4; | iy=125.00=mm; | Wy=557.00=cm3; | Sy,max=314.00=cm3; | Wpl,y=628.00=cm3; | αpl,y=1.13=; | Iz=604.00=cm4; | iz=33.50=mm; | izg=37.90=mm; | Wz=80.50=cm3; | Sz,max=30.09=cm3; | Wpl,z=125.22=cm3; | αpl,z=1.56=; | ip=129.40=mm; | It=20.20=cm4; | Iω=125900.00=cm6; | Wω=1160.50=cm4; | ωmax=108.49=cm2; | Sω,max=435.31=cm4; | Wpl,ω=1741.22=cm4; | αpl,ω=1.50=; | KLy,DIN=a=; | KLz,DIN=b=; | KLy,EN=a=; | KLz,EN=b=; | KLy,EN,S460=a0=; | KLz,EN,S460=a0=; | dL=21.00=mm; | w=88.00=mm; | w1=80.00=mm; | (c/t)Gurt=5.28=; | (c/t)Steg=35.00=; | Vpl,z,d (EC 3)=316.80=kN;
INSERT INTO TPROFILES VALUES(12,1,1,"IPE 330","h=330.00=mm;b=160.00=mm;ts=7.50=mm;tg=11.50=mm;r=18.00=mm;hi=271.00=mm;A=62.60=cm2;Ay=30.75=cm2;Az=23.12=cm2;Av,y=38.71=cm2;Av,z=30.80=cm2;ASteg=23.00=cm2;V=6260.00=cm3/m;G=49.14=kg/m;Am/V=200.32=1/m;U=1.25=m2/m;Iy=11770.00=cm4;iy=137.00=mm;Wy=713.00=cm3;Sy,max=402.00=cm3;Wpl,y=804.00=cm3;αpl,y=1.13=;Iz=788.00=cm4;iz=35.50=mm;izg=40.20=mm;Wz=98.50=cm3;Sz,max=36.80=cm3;Wpl,z=153.68=cm3;αpl,z=1.56=;ip=141.50=mm;It=28.30=cm4;Iω=199100.00=cm6;Wω=1562.79=cm4;ωmax=127.40=cm2;Sω,max=586.04=cm4;Wpl,ω=2344.16=cm4;αpl,ω=1.50=;KLy,DIN=a=;KLz,DIN=b=;KLy,EN=a=;KLz,EN=b=;KLy,EN,S460=a0=;KLz,EN,S460=a0=;dL=21.00=mm;w=95.00=mm;w1=86.00=mm;(c/t)Gurt=5.07=;(c/t)Steg=36.10=;Vpl,z,d (EC 3)=380.00=kN;"); | 12 | 1 | 1 | IPE 330 | h=330.00=mm; | b=160.00=mm; | ts=7.50=mm; | tg=11.50=mm; | r=18.00=mm; | hi=271.00=mm; | A=62.60=cm2; | Ay=30.75=cm2; | Az=23.12=cm2; | Av,y=38.71=cm2; | Av,z=30.80=cm2; | ASteg=23.00=cm2; | V=6260.00=cm3/m; | G=49.14=kg/m; | Am/V=200.32=1/m; | U=1.25=m2/m; | Iy=11770.00=cm4; | iy=137.00=mm; | Wy=713.00=cm3; | Sy,max=402.00=cm3; | Wpl,y=804.00=cm3; | αpl,y=1.13=; | Iz=788.00=cm4; | iz=35.50=mm; | izg=40.20=mm; | Wz=98.50=cm3; | Sz,max=36.80=cm3; | Wpl,z=153.68=cm3; | αpl,z=1.56=; | ip=141.50=mm; | It=28.30=cm4; | Iω=199100.00=cm6; | Wω=1562.79=cm4; | ωmax=127.40=cm2; | Sω,max=586.04=cm4; | Wpl,ω=2344.16=cm4; | αpl,ω=1.50=; | KLy,DIN=a=; | KLz,DIN=b=; | KLy,EN=a=; | KLz,EN=b=; | KLy,EN,S460=a0=; | KLz,EN,S460=a0=; | dL=21.00=mm; | w=95.00=mm; | w1=86.00=mm; | (c/t)Gurt=5.07=; | (c/t)Steg=36.10=; | Vpl,z,d (EC 3)=380.00=kN;
INSERT INTO TPROFILES VALUES(13,1,1,"IPE 360","h=360.00=mm;b=170.00=mm;ts=8.00=mm;tg=12.70=mm;r=18.00=mm;hi=298.60=mm;A=72.70=cm2;Ay=36.08=cm2;Az=26.89=cm2;Av,y=45.26=cm2;Av,z=35.11=cm2;ASteg=26.80=cm2;V=7270.00=cm3/m;G=57.07=kg/m;Am/V=186.11=1/m;U=1.35=m2/m;Iy=16270.00=cm4;iy=150.00=mm;Wy=904.00=cm3;Sy,max=510.00=cm3;Wpl,y=1020.00=cm3;αpl,y=1.13=;Iz=1040.00=cm4;iz=37.90=mm;izg=42.90=mm;Wz=123.00=cm3;Sz,max=45.88=cm3;Wpl,z=191.10=cm3;αpl,z=1.55=;ip=154.70=mm;It=37.50=cm4;Iω=313600.00=cm6;Wω=2124.63=cm4;ωmax=147.60=cm2;Sω,max=796.68=cm4;Wpl,ω=3186.74=cm4;αpl,ω=1.50=;KLy,DIN=a=;KLz,DIN=b=;KLy,EN=a=;KLz,EN=b=;KLy,EN,S460=a0=;KLz,EN,S460=a0=;dL=25.00=mm;w=107.00=mm;w1=90.00=mm;(c/t)Gurt=4.96=;(c/t)Steg=37.30=;Vpl,z,d (EC 3)=433.40=kN;"); | 13 | 1 | 1 | IPE 360 | h=360.00=mm; | b=170.00=mm; | ts=8.00=mm; | tg=12.70=mm; | r=18.00=mm; | hi=298.60=mm; | A=72.70=cm2; | Ay=36.08=cm2; | Az=26.89=cm2; | Av,y=45.26=cm2; | Av,z=35.11=cm2; | ASteg=26.80=cm2; | V=7270.00=cm3/m; | G=57.07=kg/m; | Am/V=186.11=1/m; | U=1.35=m2/m; | Iy=16270.00=cm4; | iy=150.00=mm; | Wy=904.00=cm3; | Sy,max=510.00=cm3; | Wpl,y=1020.00=cm3; | αpl,y=1.13=; | Iz=1040.00=cm4; | iz=37.90=mm; | izg=42.90=mm; | Wz=123.00=cm3; | Sz,max=45.88=cm3; | Wpl,z=191.10=cm3; | αpl,z=1.55=; | ip=154.70=mm; | It=37.50=cm4; | Iω=313600.00=cm6; | Wω=2124.63=cm4; | ωmax=147.60=cm2; | Sω,max=796.68=cm4; | Wpl,ω=3186.74=cm4; | αpl,ω=1.50=; | KLy,DIN=a=; | KLz,DIN=b=; | KLy,EN=a=; | KLz,EN=b=; | KLy,EN,S460=a0=; | KLz,EN,S460=a0=; | dL=25.00=mm; | w=107.00=mm; | w1=90.00=mm; | (c/t)Gurt=4.96=; | (c/t)Steg=37.30=; | Vpl,z,d (EC 3)=433.40=kN;
INSERT INTO TPROFILES VALUES(14,1,1,"IPE 400","h=400.00=mm;b=180.00=mm;ts=8.60=mm;tg=13.50=mm;r=21.00=mm;hi=331.00=mm;A=84.50=cm2;Ay=40.62=cm2;Az=32.29=cm2;Av,y=51.15=cm2;Av,z=42.73=cm2;ASteg=32.10=cm2;V=8450.00=cm3/m;G=66.33=kg/m;Am/V=173.61=1/m;U=1.47=m2/m;Iy=23130.00=cm4;iy=165.00=mm;Wy=1160.00=cm3;Sy,max=654.00=cm3;Wpl,y=1308.00=cm3;αpl,y=1.13=;Iz=1320.00=cm4;iz=39.50=mm;izg=44.90=mm;Wz=146.00=cm3;Sz,max=54.67=cm3;Wpl,z=229.00=cm3;αpl,z=1.57=;ip=169.70=mm;It=51.40=cm4;Iω=490000.00=cm6;Wω=2817.31=cm4;ωmax=173.93=cm2;Sω,max=1056.59=cm4;Wpl,ω=4226.38=cm4;αpl,ω=1.50=;KLy,DIN=a=;KLz,DIN=b=;KLy,EN=a=;KLz,EN=b=;KLy,EN,S460=a0=;KLz,EN,S460=a0=;dL=25.00=mm;w=114.00=mm;w1=96.00=mm;(c/t)Gurt=4.79=;(c/t)Steg=38.50=;Vpl,z,d (EC 3)=526.60=kN;"); | 14 | 1 | 1 | IPE 400 | h=400.00=mm; | b=180.00=mm; | ts=8.60=mm; | tg=13.50=mm; | r=21.00=mm; | hi=331.00=mm; | A=84.50=cm2; | Ay=40.62=cm2; | Az=32.29=cm2; | Av,y=51.15=cm2; | Av,z=42.73=cm2; | ASteg=32.10=cm2; | V=8450.00=cm3/m; | G=66.33=kg/m; | Am/V=173.61=1/m; | U=1.47=m2/m; | Iy=23130.00=cm4; | iy=165.00=mm; | Wy=1160.00=cm3; | Sy,max=654.00=cm3; | Wpl,y=1308.00=cm3; | αpl,y=1.13=; | Iz=1320.00=cm4; | iz=39.50=mm; | izg=44.90=mm; | Wz=146.00=cm3; | Sz,max=54.67=cm3; | Wpl,z=229.00=cm3; | αpl,z=1.57=; | ip=169.70=mm; | It=51.40=cm4; | Iω=490000.00=cm6; | Wω=2817.31=cm4; | ωmax=173.93=cm2; | Sω,max=1056.59=cm4; | Wpl,ω=4226.38=cm4; | αpl,ω=1.50=; | KLy,DIN=a=; | KLz,DIN=b=; | KLy,EN=a=; | KLz,EN=b=; | KLy,EN,S460=a0=; | KLz,EN,S460=a0=; | dL=25.00=mm; | w=114.00=mm; | w1=96.00=mm; | (c/t)Gurt=4.79=; | (c/t)Steg=38.50=; | Vpl,z,d (EC 3)=526.60=kN;
INSERT INTO TPROFILES VALUES(15,1,1,"IPE 450","h=450.00=mm;b=190.00=mm;ts=9.40=mm;tg=14.60=mm;r=21.00=mm;hi=378.80=mm;A=98.80=cm2;Ay=46.40=cm2;Az=39.75=cm2;Av,y=58.34=cm2;Av,z=50.82=cm2;ASteg=39.60=cm2;V=9880.00=cm3/m;G=77.56=kg/m;Am/V=162.45=1/m;U=1.61=m2/m;Iy=33740.00=cm4;iy=185.00=mm;Wy=1500.00=cm3;Sy,max=851.00=cm3;Wpl,y=1702.00=cm3;αpl,y=1.14=;Iz=1680.00=cm4;iz=41.20=mm;izg=47.20=mm;Wz=176.00=cm3;Sz,max=65.88=cm3;Wpl,z=276.38=cm3;αpl,z=1.57=;ip=189.50=mm;It=67.10=cm4;Iω=791000.00=cm6;Wω=3824.67=cm4;ωmax=206.82=cm2;Sω,max=1434.26=cm4;Wpl,ω=5737.05=cm4;αpl,ω=1.50=;KLy,DIN=a=;KLz,DIN=b=;KLy,EN=a=;KLz,EN=b=;KLy,EN,S460=a0=;KLz,EN,S460=a0=;dL=28.00=mm;w=121.00=mm;w1=106.00=mm;(c/t)Gurt=4.75=;(c/t)Steg=40.30=;Vpl,z,d (EC 3)=627.10=kN;"); | 15 | 1 | 1 | IPE 450 | h=450.00=mm; | b=190.00=mm; | ts=9.40=mm; | tg=14.60=mm; | r=21.00=mm; | hi=378.80=mm; | A=98.80=cm2; | Ay=46.40=cm2; | Az=39.75=cm2; | Av,y=58.34=cm2; | Av,z=50.82=cm2; | ASteg=39.60=cm2; | V=9880.00=cm3/m; | G=77.56=kg/m; | Am/V=162.45=1/m; | U=1.61=m2/m; | Iy=33740.00=cm4; | iy=185.00=mm; | Wy=1500.00=cm3; | Sy,max=851.00=cm3; | Wpl,y=1702.00=cm3; | αpl,y=1.14=; | Iz=1680.00=cm4; | iz=41.20=mm; | izg=47.20=mm; | Wz=176.00=cm3; | Sz,max=65.88=cm3; | Wpl,z=276.38=cm3; | αpl,z=1.57=; | ip=189.50=mm; | It=67.10=cm4; | Iω=791000.00=cm6; | Wω=3824.67=cm4; | ωmax=206.82=cm2; | Sω,max=1434.26=cm4; | Wpl,ω=5737.05=cm4; | αpl,ω=1.50=; | KLy,DIN=a=; | KLz,DIN=b=; | KLy,EN=a=; | KLz,EN=b=; | KLy,EN,S460=a0=; | KLz,EN,S460=a0=; | dL=28.00=mm; | w=121.00=mm; | w1=106.00=mm; | (c/t)Gurt=4.75=; | (c/t)Steg=40.30=; | Vpl,z,d (EC 3)=627.10=kN;
INSERT INTO TPROFILES VALUES(16,1,1,"IPE 500","h=500.00=mm;b=200.00=mm;ts=10.20=mm;tg=16.00=mm;r=21.00=mm;hi=426.00=mm;A=116.00=cm2;Ay=53.55=cm2;Az=47.94=cm2;Av,y=67.18=cm2;Av,z=60.35=cm2;ASteg=47.70=cm2;V=11600.00=cm3/m;G=91.06=kg/m;Am/V=150.35=1/m;U=1.74=m2/m;Iy=48200.00=cm4;iy=204.00=mm;Wy=1930.00=cm3;Sy,max=1100.00=cm3;Wpl,y=2200.00=cm3;αpl,y=1.14=;Iz=2140.00=cm4;iz=43.10=mm;izg=49.60=mm;Wz=214.00=cm3;Sz,max=80.00=cm3;Wpl,z=335.88=cm3;αpl,z=1.57=;ip=208.50=mm;It=89.70=cm4;Iω=1249000.00=cm6;Wω=5161.16=cm4;ωmax=242.00=cm2;Sω,max=1936.00=cm4;Wpl,ω=7744.00=cm4;αpl,ω=1.50=;KLy,DIN=a=;KLz,DIN=b=;KLy,EN=a=;KLz,EN=b=;KLy,EN,S460=a0=;KLz,EN,S460=a0=;dL=28.00=mm;w=122.00=mm;w1=110.00=mm;(c/t)Gurt=4.62=;(c/t)Steg=41.80=;Vpl,z,d (EC 3)=738.50=kN;"); | 16 | 1 | 1 | IPE 500 | h=500.00=mm; | b=200.00=mm; | ts=10.20=mm; | tg=16.00=mm; | r=21.00=mm; | hi=426.00=mm; | A=116.00=cm2; | Ay=53.55=cm2; | Az=47.94=cm2; | Av,y=67.18=cm2; | Av,z=60.35=cm2; | ASteg=47.70=cm2; | V=11600.00=cm3/m; | G=91.06=kg/m; | Am/V=150.35=1/m; | U=1.74=m2/m; | Iy=48200.00=cm4; | iy=204.00=mm; | Wy=1930.00=cm3; | Sy,max=1100.00=cm3; | Wpl,y=2200.00=cm3; | αpl,y=1.14=; | Iz=2140.00=cm4; | iz=43.10=mm; | izg=49.60=mm; | Wz=214.00=cm3; | Sz,max=80.00=cm3; | Wpl,z=335.88=cm3; | αpl,z=1.57=; | ip=208.50=mm; | It=89.70=cm4; | Iω=1249000.00=cm6; | Wω=5161.16=cm4; | ωmax=242.00=cm2; | Sω,max=1936.00=cm4; | Wpl,ω=7744.00=cm4; | αpl,ω=1.50=; | KLy,DIN=a=; | KLz,DIN=b=; | KLy,EN=a=; | KLz,EN=b=; | KLy,EN,S460=a0=; | KLz,EN,S460=a0=; | dL=28.00=mm; | w=122.00=mm; | w1=110.00=mm; | (c/t)Gurt=4.62=; | (c/t)Steg=41.80=; | Vpl,z,d (EC 3)=738.50=kN;
INSERT INTO TPROFILES VALUES(17,1,1,"IPE 550","h=550.00=mm;b=210.00=mm;ts=11.10=mm;tg=17.20=mm;r=24.00=mm;hi=467.60=mm;A=134.00=cm2;Ay=60.48=cm2;Az=57.56=cm2;Av,y=76.14=cm2;Av,z=71.93=cm2;ASteg=57.20=cm2;V=13400.00=cm3/m;G=105.19=kg/m;Am/V=140.08=1/m;U=1.88=m2/m;Iy=67120.00=cm4;iy=223.00=mm;Wy=2440.00=cm3;Sy,max=1390.00=cm3;Wpl,y=2780.00=cm3;αpl,y=1.14=;Iz=2670.00=cm4;iz=44.50=mm;izg=51.50=mm;Wz=254.00=cm3;Sz,max=94.82=cm3;Wpl,z=400.54=cm3;αpl,z=1.58=;ip=227.40=mm;It=124.00=cm4;Iω=1884000.00=cm6;Wω=6735.31=cm4;ωmax=279.72=cm2;Sω,max=2525.87=cm4;Wpl,ω=10103.50=cm4;αpl,ω=1.50=;KLy,DIN=a=;KLz,DIN=b=;KLy,EN=a=;KLz,EN=b=;KLy,EN,S460=a0=;KLz,EN,S460=a0=;dL=28.00=mm;w=129.00=mm;w1=120.00=mm;(c/t)Gurt=4.39=;(c/t)Steg=42.10=;Vpl,z,d (EC 3)=892.30=kN;"); | 17 | 1 | 1 | IPE 550 | h=550.00=mm; | b=210.00=mm; | ts=11.10=mm; | tg=17.20=mm; | r=24.00=mm; | hi=467.60=mm; | A=134.00=cm2; | Ay=60.48=cm2; | Az=57.56=cm2; | Av,y=76.14=cm2; | Av,z=71.93=cm2; | ASteg=57.20=cm2; | V=13400.00=cm3/m; | G=105.19=kg/m; | Am/V=140.08=1/m; | U=1.88=m2/m; | Iy=67120.00=cm4; | iy=223.00=mm; | Wy=2440.00=cm3; | Sy,max=1390.00=cm3; | Wpl,y=2780.00=cm3; | αpl,y=1.14=; | Iz=2670.00=cm4; | iz=44.50=mm; | izg=51.50=mm; | Wz=254.00=cm3; | Sz,max=94.82=cm3; | Wpl,z=400.54=cm3; | αpl,z=1.58=; | ip=227.40=mm; | It=124.00=cm4; | Iω=1884000.00=cm6; | Wω=6735.31=cm4; | ωmax=279.72=cm2; | Sω,max=2525.87=cm4; | Wpl,ω=10103.50=cm4; | αpl,ω=1.50=; | KLy,DIN=a=; | KLz,DIN=b=; | KLy,EN=a=; | KLz,EN=b=; | KLy,EN,S460=a0=; | KLz,EN,S460=a0=; | dL=28.00=mm; | w=129.00=mm; | w1=120.00=mm; | (c/t)Gurt=4.39=; | (c/t)Steg=42.10=; | Vpl,z,d (EC 3)=892.30=kN;
INSERT INTO TPROFILES VALUES(18,1,1,"IPE 600","h=600.00=mm;b=220.00=mm;ts=12.00=mm;tg=19.00=mm;r=24.00=mm;hi=514.00=mm;A=156.00=cm2;Ay=70.03=cm2;Az=67.82=cm2;Av,y=87.92=cm2;Av,z=83.80=cm2;ASteg=67.40=cm2;V=15600.00=cm3/m;G=122.46=kg/m;Am/V=129.17=1/m;U=2.02=m2/m;Iy=92080.00=cm4;iy=243.00=mm;Wy=3070.00=cm3;Sy,max=1760.00=cm3;Wpl,y=3520.00=cm3;αpl,y=1.15=;Iz=3390.00=cm4;iz=46.60=mm;izg=54.10=mm;Wz=308.00=cm3;Sz,max=114.95=cm3;Wpl,z=485.65=cm3;αpl,z=1.58=;ip=247.40=mm;It=166.00=cm4;Iω=2846000.00=cm6;Wω=8906.27=cm4;ωmax=319.55=cm2;Sω,max=3339.30=cm4;Wpl,ω=13357.20=cm4;αpl,ω=1.50=;KLy,DIN=a=;KLz,DIN=b=;KLy,EN=a=;KLz,EN=b=;KLy,EN,S460=a0=;KLz,EN,S460=a0=;dL=28.00=mm;w=130.00=mm;w1=120.00=mm;(c/t)Gurt=4.21=;(c/t)Steg=42.80=;Vpl,z,d (EC 3)=1033.00=kN;"); | 18 | 1 | 1 | IPE 600 | h=600.00=mm; | b=220.00=mm; | ts=12.00=mm; | tg=19.00=mm; | r=24.00=mm; | hi=514.00=mm; | A=156.00=cm2; | Ay=70.03=cm2; | Az=67.82=cm2; | Av,y=87.92=cm2; | Av,z=83.80=cm2; | ASteg=67.40=cm2; | V=15600.00=cm3/m; | G=122.46=kg/m; | Am/V=129.17=1/m; | U=2.02=m2/m; | Iy=92080.00=cm4; | iy=243.00=mm; | Wy=3070.00=cm3; | Sy,max=1760.00=cm3; | Wpl,y=3520.00=cm3; | αpl,y=1.15=; | Iz=3390.00=cm4; | iz=46.60=mm; | izg=54.10=mm; | Wz=308.00=cm3; | Sz,max=114.95=cm3; | Wpl,z=485.65=cm3; | αpl,z=1.58=; | ip=247.40=mm; | It=166.00=cm4; | Iω=2846000.00=cm6; | Wω=8906.27=cm4; | ωmax=319.55=cm2; | Sω,max=3339.30=cm4; | Wpl,ω=13357.20=cm4; | αpl,ω=1.50=; | KLy,DIN=a=; | KLz,DIN=b=; | KLy,EN=a=; | KLz,EN=b=; | KLy,EN,S460=a0=; | KLz,EN,S460=a0=; | dL=28.00=mm; | w=130.00=mm; | w1=120.00=mm; | (c/t)Gurt=4.21=; | (c/t)Steg=42.80=; | Vpl,z,d (EC 3)=1033.00=kN;
[5 empty] | h | b | ts | tg | r | A | Ay | Az | Av,y | Av,z | ASteg | V | G | Am/V | U | Iy | iy | Wy | Sy,max | Wpl,y | αpl,y | Iz | iz | izg | Wz | Sz,max | Wpl,z | αpl,z | ip | It | Iω | Wω | ωmax | Sω,max | Wpl,ω | αpl,ω | KLy,DIN | KLz,DIN | KLy,EN | KLz,EN | KLy,EN,S460 | KLz,EN,S460 | dL | w | w1 | (c/t)Gurt | (c/t)Steg | Vpl,z,d (EC 3)
[5 empty] | mm | mm | mm | mm | mm | cm2 | cm2 | cm2 | cm2 | cm2 | cm2 | cm3/m | kg/m | 1/m | m2/m | cm4 | mm | cm3 | cm3 | cm3 |  | cm4 | mm | mm | cm3 | cm3 | cm3 |  | mm | cm4 | cm6 | cm4 | cm2 | cm4 | cm4 | [7 empty] | mm | mm | mm |  |  | kN
| 19 | 1 | 2 | HE-B 100 | 100.00 | 100.00 | 6.00 | 10.00 | 12.00 | 26.00 | 16.73 | 4.98 | 21.08 | 9.00 | 4.80 | 2600.00 | 20.41 | 218.08 | 0.57 | 450.00 | 41.60 | 89.90 | 52.10 | 104.20 | 1.16 | 167.00 | 25.30 | 26.30 | 33.50 | 12.50 | 51.42 | 1.54 | 48.70 | 9.29 | 3375.00 | 150.00 | 22.50 | 56.25 | 225.00 | 1.50 | b | c | b | c | a | a | 13.00 | 67.00 | 56.00 | 3.50 | 9.33 | 111.50
| 20 | 1 | 2 | HE-B 120 | 120.00 | 120.00 | 6.50 | 11.00 | 12.00 | 34.00 | 22.05 | 6.53 | 27.60 | 10.95 | 6.37 | 3400.00 | 26.69 | 201.77 | 0.69 | 864.00 | 50.40 | 144.00 | 82.60 | 165.20 | 1.15 | 318.00 | 30.60 | 32.40 | 52.90 | 19.80 | 80.97 | 1.53 | 59.00 | 13.90 | 9410.00 | 287.77 | 32.70 | 107.91 | 431.64 | 1.50 | b | c | b | c | a | a | 17.00 | 77.00 | 66.00 | 4.07 | 11.40 | 135.20
| 21 | 1 | 2 | HE-B 140 | 140.00 | 140.00 | 7.00 | 12.00 | 12.00 | 43.00 | 28.05 | 8.26 | 34.93 | 13.12 | 8.12 | 4300.00 | 33.76 | 187.21 | 0.81 | 1510.00 | 59.30 | 216.00 | 123.00 | 246.00 | 1.14 | 550.00 | 35.80 | 38.00 | 78.50 | 29.40 | 119.78 | 1.53 | 69.30 | 20.10 | 22480.00 | 501.79 | 44.80 | 188.16 | 752.64 | 1.50 | b | c | b | c | a | a | 21.00 | 82.00 | 76.00 | 4.54 | 13.10 | 161.30
| 22 | 1 | 2 | HE-B 160 | 160.00 | 160.00 | 8.00 | 13.00 | 15.00 | 54.30 | 34.74 | 10.82 | 43.44 | 17.64 | 10.70 | 5430.00 | 42.63 | 169.06 | 0.92 | 2490.00 | 67.80 | 311.00 | 177.00 | 354.00 | 1.14 | 889.00 | 40.50 | 43.10 | 111.00 | 41.60 | 169.96 | 1.53 | 79.00 | 31.40 | 47940.00 | 815.31 | 58.80 | 305.76 | 1223.04 | 1.50 | b | c | b | c | a | a | 21.00 | 89.00 | 86.00 | 4.69 | 13.00 | 217.00
| 23 | 1 | 2 | HE-B 180 | 180.00 | 180.00 | 8.50 | 14.00 | 15.00 | 65.30 | 42.07 | 12.99 | 52.40 | 20.29 | 12.90 | 6530.00 | 51.26 | 159.27 | 1.04 | 3830.00 | 76.60 | 426.00 | 241.00 | 482.00 | 1.13 | 1360.00 | 45.70 | 48.70 | 151.00 | 56.70 | 231.01 | 1.53 | 89.20 | 42.30 | 93750.00 | 1255.02 | 74.70 | 470.61 | 1882.44 | 1.50 | b | c | b | c | a | a | 28.00 | 109.00 | 100.00 | 5.05 | 14.40 | 249.70
| 24 | 1 | 2 | HE-B 200 | 200.00 | 200.00 | 9.00 | 15.00 | 18.00 | 78.10 | 50.07 | 15.37 | 62.43 | 24.85 | 15.30 | 7810.00 | 61.31 | 147.25 | 1.15 | 5700.00 | 85.40 | 570.00 | 321.00 | 642.00 | 1.13 | 2000.00 | 50.70 | 53.30 | 200.00 | 75.00 | 305.81 | 1.53 | 99.30 | 59.50 | 171100.00 | 1849.73 | 92.50 | 693.75 | 2775.00 | 1.50 | b | c | b | c | a | a | 28.00 | 115.00 | 110.00 | 5.17 | 14.90 | 306.30
| 25 | 1 | 2 | HE-B 220 | 220.00 | 220.00 | 9.50 | 16.00 | 18.00 | 91.00 | 58.74 | 17.88 | 73.01 | 27.88 | 17.90 | 9100.00 | 71.44 | 139.56 | 1.27 | 8090.00 | 94.30 | 736.00 | 414.00 | 828.00 | 1.13 | 2840.00 | 55.90 | 59.50 | 258.00 | 96.80 | 393.88 | 1.53 | 109.60 | 76.80 | 295400.00 | 2632.80 | 112.20 | 987.36 | 3949.44 | 1.50 | b | c | b | c | a | a | 28.00 | 116.00 | 120.00 | 5.45 | 16.00 | 344.40
| 26 | 1 | 2 | HE-B 240 | 240.00 | 240.00 | 10.00 | 17.00 | 21.00 | 106.00 | 68.08 | 20.63 | 84.70 | 33.24 | 20.60 | 10600.00 | 83.21 | 130.19 | 1.38 | 11260.00 | 103.00 | 938.00 | 527.00 | 1054.00 | 1.12 | 3920.00 | 60.80 | 64.70 | 327.00 | 122.40 | 498.42 | 1.52 | 119.60 | 103.00 | 486900.00 | 3639.01 | 133.80 | 1364.76 | 5459.04 | 1.50 | b | c | b | c | a | a | 28.00 | 122.00 | 96.00 | 5.53 | 16.40 | 409.80
| 27 | 1 | 2 | HE-B 260 | 260.00 | 260.00 | 10.00 | 17.50 | 24.00 | 118.00 | 75.90 | 22.53 | 94.40 | 37.15 | 22.50 | 11800.00 | 92.63 | 127.12 | 1.50 | 14920.00 | 112.00 | 1150.00 | 641.00 | 1282.00 | 1.12 | 5130.00 | 65.80 | 69.90 | 395.00 | 147.88 | 602.25 | 1.53 | 129.90 | 124.00 | 753700.00 | 4781.60 | 157.63 | 1792.98 | 7171.94 | 1.50 | b | c | b | c | a | a | 28.00 | 128.00 | 106.00 | 5.77 | 17.70 | 463.70
| 28 | 1 | 2 | HE-B 280 | 280.00 | 280.00 | 10.50 | 18.00 | 24.00 | 131.00 | 84.07 | 25.51 | 104.42 | 40.73 | 25.60 | 13100.00 | 102.84 | 123.66 | 1.62 | 19270.00 | 121.00 | 1380.00 | 767.00 | 1534.00 | 1.11 | 6590.00 | 70.90 | 75.40 | 471.00 | 176.40 | 717.57 | 1.52 | 140.20 | 144.00 | 1130000.00 | 6161.40 | 183.40 | 2310.84 | 9243.36 | 1.50 | b | c | b | c | a | a | 28.00 | 129.00 | 110.00 | 6.15 | 18.70 | 506.90
| 29 | 1 | 2 | HE-B 300 | 300.00 | 300.00 | 11.00 | 19.00 | 27.00 | 149.00 | 95.02 | 28.62 | 118.18 | 47.35 | 28.80 | 14900.00 | 116.97 | 116.11 | 1.73 | 25170.00 | 130.00 | 1680.00 | 934.00 | 1868.00 | 1.11 | 8560.00 | 75.80 | 80.60 | 571.00 | 213.75 | 870.14 | 1.52 | 150.50 | 186.00 | 1688000.00 | 8009.49 | 210.75 | 3003.19 | 12012.80 | 1.50 | b | c | b | c | a | a | 28.00 | 135.00 | 120.00 | 6.18 | 18.90 | 585.00
| 30 | 1 | 2 | HE-B 320 | 320.00 | 300.00 | 11.50 | 20.50 | 27.00 | 161.00 | 102.60 | 32.20 | 127.43 | 51.43 | 32.10 | 16100.00 | 126.39 | 109.94 | 1.77 | 30820.00 | 138.00 | 1930.00 | 1070.00 | 2140.00 | 1.11 | 9240.00 | 75.70 | 80.60 | 616.00 | 230.63 | 939.10 | 1.53 | 157.40 | 226.00 | 2069000.00 | 9210.91 | 224.63 | 3453.61 | 13814.40 | 1.50 | b | c | b | c | a | a | 28.00 | 136.00 | 120.00 | 5.72 | 19.60 | 638.50
| 31 | 1 | 2 | HE-B 340 | 340.00 | 300.00 | 12.00 | 21.50 | 27.00 | 171.00 | 107.62 | 35.89 | 133.68 | 56.19 | 35.60 | 17100.00 | 134.24 | 105.85 | 1.81 | 36660.00 | 146.00 | 2160.00 | 1200.00 | 2400.00 | 1.11 | 9690.00 | 75.30 | 80.50 | 646.00 | 241.88 | 985.72 | 1.53 | 164.30 | 258.00 | 2454000.00 | 10273.20 | 238.88 | 3851.86 | 15407.40 | 1.50 | b | c | b | c | a | a | 28.00 | 136.00 | 120.00 | 5.44 | 20.30 | 691.80
| 32 | 1 | 2 | HE-B 360 | 360.00 | 300.00 | 12.50 | 22.50 | 27.00 | 181.00 | 112.65 | 39.77 | 139.94 | 60.96 | 39.40 | 18100.00 | 142.09 | 102.21 | 1.85 | 43190.00 | 155.00 | 2400.00 | 1340.00 | 2680.00 | 1.12 | 10140.00 | 74.90 | 80.30 | 676.00 | 253.13 | 1032.49 | 1.53 | 172.10 | 293.00 | 2883000.00 | 11389.60 | 253.13 | 4271.48 | 17085.90 | 1.50 | b | c | b | c | a | a | 28.00 | 137.00 | 120.00 | 5.19 | 20.90 | 747.40
| 33 | 1 | 2 | HE-B 400 | 400.00 | 300.00 | 13.50 | 24.00 | 27.00 | 198.00 | 120.21 | 48.12 | 149.47 | 70.20 | 47.50 | 19800.00 | 155.43 | 97.48 | 1.93 | 57680.00 | 171.00 | 2880.00 | 1620.00 | 3240.00 | 1.13 | 10820.00 | 74.00 | 79.90 | 721.00 | 270.00 | 1104.04 | 1.53 | 186.30 | 357.00 | 3817000.00 | 13535.50 | 282.00 | 5076.00 | 20304.00 | 1.50 | a | b | a | b | a0 | a0 | 28.00 | 138.00 | 120.00 | 4.84 | 22.10 | 863.10
| 34 | 1 | 2 | HE-B 450 | 450.00 | 300.00 | 14.00 | 26.00 | 27.00 | 218.00 | 130.27 | 56.72 | 161.74 | 79.68 | 55.70 | 21800.00 | 171.13 | 93.12 | 2.03 | 79890.00 | 191.00 | 3550.00 | 1990.00 | 3980.00 | 1.12 | 11720.00 | 73.30 | 79.70 | 781.00 | 292.50 | 1197.66 | 1.53 | 204.60 | 442.00 | 5258000.00 | 16534.60 | 318.00 | 6201.00 | 24804.00 | 1.50 | a | b | a | b | a0 | a0 | 28.00 | 138.00 | 120.00 | 4.46 | 24.60 | 982.50
| 35 | 1 | 2 | HE-B 500 | 500.00 | 300.00 | 14.50 | 28.00 | 27.00 | 239.00 | 140.33 | 65.78 | 174.02 | 90.18 | 64.40 | 23900.00 | 187.62 | 88.70 | 2.12 | 107200.00 | 212.00 | 4290.00 | 2410.00 | 4820.00 | 1.12 | 12620.00 | 72.70 | 79.40 | 842.00 | 315.00 | 1291.65 | 1.53 | 224.10 | 540.00 | 7018000.00 | 19824.90 | 354.00 | 7434.00 | 29736.00 | 1.50 | a | b | a | b | a0 | a0 | 28.00 | 139.00 | 120.00 | 4.13 | 26.90 | 1108.00
| 36 | 1 | 2 | HE-B 550 | 550.00 | 300.00 | 15.00 | 29.00 | 27.00 | 254.00 | 145.39 | 75.39 | 180.30 | 100.01 | 73.80 | 25400.00 | 199.39 | 87.40 | 2.22 | 136700.00 | 232.00 | 4970.00 | 2800.00 | 5600.00 | 1.13 | 13080.00 | 71.70 | 78.90 | 872.00 | 326.25 | 1341.14 | 1.54 | 242.80 | 602.00 | 8856000.00 | 22664.10 | 390.75 | 8498.81 | 33995.30 | 1.50 | a | b | a | b | a0 | a0 | 28.00 | 139.00 | 120.00 | 3.98 | 29.20 | 1234.00
| 37 | 1 | 2 | HE-B 600 | 600.00 | 300.00 | 15.50 | 30.00 | 27.00 | 270.00 | 150.47 | 85.47 | 186.59 | 110.85 | 83.70 | 27000.00 | 211.95 | 85.93 | 2.32 | 171000.00 | 252.00 | 5700.00 | 3210.00 | 6420.00 | 1.13 | 13530.00 | 70.80 | 78.40 | 902.00 | 337.50 | 1391.06 | 1.54 | 261.80 | 669.00 | 10970000.00 | 25649.10 | 427.50 | 9618.75 | 38475.00 | 1.50 | a | b | a | b | a0 | a0 | 28.00 | 140.00 | 120.00 | 3.84 | 31.40 | 1367.00
| 38 | 1 | 2 | HE-B 650 | 650.00 | 300.00 | 16.00 | 31.00 | 27.00 | 286.00 | 155.56 | 96.02 | 192.88 | 121.70 | 94.10 | 28600.00 | 224.51 | 84.62 | 2.42 | 210600.00 | 271.00 | 6480.00 | 3660.00 | 7320.00 | 1.13 | 13980.00 | 69.90 | 78.00 | 932.00 | 348.75 | 1441.41 | 1.55 | 279.90 | 741.00 | 13360000.00 | 28784.10 | 464.25 | 10793.80 | 43175.30 | 1.50 | a | b | a | b | a0 | a0 | 28.00 | 140.00 | 120.00 | 3.71 | 33.40 | 1505.00
| 39 | 1 | 2 | HE-B 700 | 700.00 | 300.00 | 17.00 | 32.00 | 27.00 | 306.00 | 160.71 | 110.17 | 199.48 | 136.72 | 108.00 | 30600.00 | 240.21 | 82.35 | 2.52 | 256900.00 | 290.00 | 7340.00 | 4160.00 | 8320.00 | 1.13 | 14440.00 | 68.70 | 77.30 | 963.00 | 360.00 | 1495.04 | 1.55 | 298.00 | 833.00 | 16060000.00 | 32063.90 | 501.00 | 12024.00 | 48096.00 | 1.50 | a | b | a | b | a0 | a0 | 28.00 | 141.00 | 126.00 | 3.58 | 34.20 | 1691.00
| 40 | 1 | 2 | HE-B 800 | 800.00 | 300.00 | 17.50 | 33.00 | 30.00 | 334.00 | 165.91 | 130.80 | 206.31 | 161.57 | 128.00 | 33400.00 | 262.19 | 81.14 | 2.71 | 359100.00 | 328.00 | 8980.00 | 5110.00 | 10220.00 | 1.14 | 14900.00 | 66.80 | 76.10 | 994.00 | 371.25 | 1553.13 | 1.56 | 334.70 | 949.00 | 21840000.00 | 37966.10 | 575.25 | 14237.40 | 56949.70 | 1.50 | a | b | a | b | a0 | a0 | 28.00 | 148.00 | 130.00 | 3.37 | 38.50 | 1995.00
| 41 | 1 | 2 | HE-B 900 | 900.00 | 300.00 | 18.50 | 35.00 | 30.00 | 371.00 | 176.18 | 156.12 | 218.97 | 188.48 | 154.00 | 37100.00 | 291.24 | 78.44 | 2.91 | 494100.00 | 365.00 | 10980.00 | 6290.00 | 12580.00 | 1.15 | 15820.00 | 65.30 | 75.20 | 1050.00 | 393.75 | 1658.34 | 1.58 | 370.80 | 1140.00 | 29460000.00 | 45411.90 | 648.75 | 17029.70 | 68118.80 | 1.50 | a | b | a | b | a0 | a0 | 28.00 | 149.00 | 130.00 | 3.16 | 41.60 | 2328.00
| 42 | 1 | 2 | HE-B 1000 | 1000.00 | 300.00 | 19.00 | 36.00 | 30.00 | 400.00 | 181.41 | 178.82 | 225.31 | 212.44 | 176.00 | 40000.00 | 314.00 | 77.75 | 3.11 | 644700.00 | 401.00 | 12890.00 | 7430.00 | 14860.00 | 1.15 | 16280.00 | 63.80 | 74.30 | 1090.00 | 405.00 | 1716.27 | 1.58 | 406.00 | 1260.00 | 37640000.00 | 52056.70 | 723.00 | 19521.00 | 78084.00 | 1.50 | a | b | a | b | a0 | a0 | 28.00 | 149.00 | 130.00 | 3.07 | 45.70 | 2621.00
| 43 | 1 | 3 | HE-A 100 | 96.00 | 100.00 | 5.00 | 8.00 | 12.00 | 21.20 | 13.35 | 4.03 | 16.85 | 7.52 | 4.00 | 2120.00 | 16.64 | 264.62 | 0.56 | 349.00 | 40.60 | 72.80 | 41.50 | 83.00 | 1.14 | 134.00 | 25.10 | 26.50 | 26.80 | 10.00 | 41.14 | 1.54 | 47.70 | 5.26 | 2581.00 | 117.32 | 22.00 | 44.00 | 176.00 | 1.50 | b | c | b | c | a | a | 13.00 | 66.00 | 56.00 | 4.44 | 11.20 | 93.20
| 44 | 1 | 3 | HE-A 120 | 114.00 | 120.00 | 5.00 | 8.00 | 12.00 | 25.30 | 16.01 | 4.86 | 20.05 | 8.42 | 4.90 | 2530.00 | 19.86 | 267.59 | 0.68 | 606.00 | 48.90 | 106.00 | 59.70 | 119.40 | 1.13 | 231.00 | 30.20 | 32.10 | 38.50 | 14.40 | 58.85 | 1.53 | 57.50 | 6.02 | 6472.00 | 203.52 | 31.80 | 76.32 | 305.28 | 1.50 | b | c | b | c | a | a | 17.00 | 75.00 | 66.00 | 5.69 | 14.80 | 104.30
| 45 | 1 | 3 | HE-A 140 | 133.00 | 140.00 | 5.50 | 8.50 | 12.00 | 31.40 | 19.84 | 6.25 | 24.76 | 10.11 | 6.38 | 3140.00 | 24.65 | 252.87 | 0.79 | 1030.00 | 57.30 | 155.00 | 86.70 | 173.40 | 1.12 | 389.00 | 35.20 | 37.50 | 55.60 | 20.83 | 84.85 | 1.53 | 67.20 | 8.16 | 15060.00 | 345.61 | 43.58 | 129.64 | 518.54 | 1.50 | b | c | b | c | a | a | 21.00 | 81.00 | 76.00 | 6.50 | 16.70 | 124.90
| 46 | 1 | 3 | HE-A 160 | 152.00 | 160.00 | 6.00 | 9.00 | 15.00 | 38.80 | 24.00 | 7.84 | 30.06 | 13.24 | 8.04 | 3880.00 | 30.46 | 233.51 | 0.91 | 1670.00 | 65.70 | 220.00 | 123.00 | 246.00 | 1.12 | 616.00 | 39.80 | 42.60 | 76.90 | 28.80 | 117.63 | 1.53 | 76.80 | 12.30 | 31410.00 | 549.13 | 57.20 | 205.92 | 823.68 | 1.50 | b | c | b | c | a | a | 25.00 | 99.00 | 86.00 | 6.89 | 17.30 | 163.00
| 47 | 1 | 3 | HE-A 180 | 171.00 | 180.00 | 6.00 | 9.50 | 15.00 | 45.30 | 28.50 | 8.89 | 35.46 | 14.52 | 9.12 | 4530.00 | 35.56 | 225.17 | 1.02 | 2510.00 | 74.50 | 294.00 | 162.00 | 324.00 | 1.10 | 925.00 | 45.20 | 48.20 | 103.00 | 38.47 | 156.49 | 1.52 | 87.10 | 14.90 | 60210.00 | 828.48 | 72.68 | 310.69 | 1242.74 | 1.50 | b | c | b | c | a | a | 28.00 | 106.00 | 100.00 | 7.58 | 20.30 | 178.50
| 48 | 1 | 3 | HE-A 200 | 190.00 | 200.00 | 6.50 | 10.00 | 18.00 | 53.80 | 33.33 | 10.74 | 41.59 | 18.05 | 11.10 | 5380.00 | 42.23 | 211.90 | 1.14 | 3690.00 | 82.80 | 389.00 | 215.00 | 430.00 | 1.11 | 1340.00 | 49.80 | 53.20 | 134.00 | 50.00 | 203.82 | 1.52 | 96.60 | 21.10 | 108000.00 | 1200.00 | 90.00 | 450.00 | 1800.00 | 1.50 | b | c | b | c | a | a | 28.00 | 113.00 | 110.00 | 7.88 | 20.60 | 223.00
| 49 | 1 | 3 | HE-A 220 | 210.00 | 220.00 | 7.00 | 11.00 | 18.00 | 64.30 | 40.33 | 12.79 | 50.15 | 20.63 | 13.20 | 6430.00 | 50.48 | 195.96 | 1.26 | 5410.00 | 91.70 | 515.00 | 284.00 | 568.00 | 1.10 | 1950.00 | 55.10 | 58.80 | 178.00 | 66.55 | 270.59 | 1.52 | 107.00 | 28.60 | 193300.00 | 1766.10 | 109.45 | 662.17 | 2648.69 | 1.50 | b | c | b | c | a | a | 28.00 | 113.00 | 120.00 | 8.05 | 21.70 | 255.00
| 50 | 1 | 3 | HE-A 240 | 230.00 | 240.00 | 7.50 | 12.00 | 21.00 | 76.80 | 47.99 | 15.06 | 59.74 | 25.14 | 15.50 | 7680.00 | 60.29 | 178.39 | 1.37 | 7760.00 | 101.00 | 675.00 | 372.00 | 744.00 | 1.10 | 2770.00 | 60.00 | 64.00 | 231.00 | 86.40 | 351.69 | 1.52 | 117.50 | 41.70 | 328500.00 | 2511.47 | 130.80 | 941.76 | 3767.04 | 1.50 | b | c | b | c | a | a | 28.00 | 120.00 | 94.00 | 7.94 | 21.90 | 310.50
| 51 | 1 | 3 | HE-A 260 | 250.00 | 260.00 | 7.50 | 12.50 | 24.00 | 86.80 | 54.14 | 16.50 | 67.36 | 28.74 | 16.90 | 8680.00 | 68.14 | 170.51 | 1.48 | 10450.00 | 110.00 | 836.00 | 460.00 | 920.00 | 1.10 | 3670.00 | 65.00 | 69.10 | 282.00 | 105.63 | 430.17 | 1.53 | 127.80 | 52.60 | 516400.00 | 3345.10 | 154.38 | 1254.30 | 5017.19 | 1.50 | b | c | b | c | a | a | 28.00 | 126.00 | 100.00 | 8.18 | 23.60 | 354.70
| 52 | 1 | 3 | HE-A 280 | 270.00 | 280.00 | 8.00 | 13.00 | 24.00 | 97.30 | 60.64 | 19.00 | 75.36 | 31.78 | 19.50 | 9730.00 | 76.38 | 164.44 | 1.60 | 13670.00 | 119.00 | 1010.00 | 556.00 | 1112.00 | 1.10 | 4760.00 | 70.00 | 74.60 | 340.00 | 127.40 | 518.13 | 1.52 | 138.10 | 62.40 | 785400.00 | 4365.76 | 179.90 | 1637.09 | 6548.36 | 1.50 | b | c | b | c | a | a | 28.00 | 126.00 | 110.00 | 8.62 | 24.50 | 391.50
| 53 | 1 | 3 | HE-A 300 | 290.00 | 300.00 | 8.50 | 14.00 | 27.00 | 113.00 | 69.96 | 21.73 | 87.02 | 37.75 | 22.30 | 11300.00 | 88.71 | 152.21 | 1.72 | 18260.00 | 127.00 | 1260.00 | 692.00 | 1384.00 | 1.10 | 6310.00 | 74.90 | 79.70 | 421.00 | 157.50 | 641.17 | 1.52 | 147.40 | 85.60 | 1200000.00 | 5797.10 | 207.00 | 2173.50 | 8694.00 | 1.50 | b | c | b | c | a | a | 28.00 | 133.00 | 120.00 | 8.48 | 24.50 | 459.80
| 54 | 1 | 3 | HE-A 320 | 310.00 | 300.00 | 9.00 | 15.50 | 27.00 | 124.00 | 77.47 | 24.73 | 96.24 | 40.76 | 25.10 | 12400.00 | 97.34 | 141.94 | 1.76 | 22930.00 | 136.00 | 1480.00 | 814.00 | 1628.00 | 1.10 | 6990.00 | 74.90 | 79.90 | 466.00 | 174.38 | 709.74 | 1.52 | 155.30 | 108.00 | 1512000.00 | 6845.50 | 220.88 | 2567.67 | 10270.70 | 1.50 | b | c | b | c | a | a | 28.00 | 133.00 | 120.00 | 7.65 | 25.00 | 507.30
| 55 | 1 | 3 | HE-A 340 | 330.00 | 300.00 | 9.50 | 16.50 | 27.00 | 133.00 | 82.49 | 27.91 | 102.47 | 44.48 | 28.20 | 13300.00 | 104.41 | 134.59 | 1.79 | 27690.00 | 144.00 | 1680.00 | 925.00 | 1850.00 | 1.10 | 7440.00 | 74.60 | 79.90 | 496.00 | 185.63 | 755.95 | 1.52 | 162.20 | 128.00 | 1824000.00 | 7757.58 | 235.13 | 2909.67 | 11638.70 | 1.50 | b | c | b | c | a | a | 28.00 | 134.00 | 120.00 | 7.17 | 25.60 | 554.40
| 56 | 1 | 3 | HE-A 360 | 350.00 | 300.00 | 10.00 | 17.50 | 27.00 | 143.00 | 87.50 | 31.29 | 108.70 | 49.20 | 31.50 | 14300.00 | 112.26 | 127.97 | 1.83 | 33090.00 | 152.00 | 1890.00 | 1040.00 | 2080.00 | 1.10 | 7890.00 | 74.30 | 79.80 | 526.00 | 196.88 | 802.28 | 1.53 | 169.20 | 149.00 | 2177000.00 | 8729.83 | 249.38 | 3273.05 | 13092.20 | 1.50 | b | c | b | c | a | a | 28.00 | 134.00 | 120.00 | 6.74 | 26.10 | 603.90
| 57 | 1 | 3 | HE-A 400 | 390.00 | 300.00 | 11.00 | 19.00 | 27.00 | 159.00 | 95.04 | 38.62 | 118.18 | 57.35 | 38.70 | 15900.00 | 124.82 | 120.13 | 1.91 | 45070.00 | 168.00 | 2310.00 | 1280.00 | 2560.00 | 1.11 | 8560.00 | 73.40 | 79.40 | 571.00 | 213.75 | 872.86 | 1.53 | 183.30 | 190.00 | 2942000.00 | 10573.20 | 278.25 | 3965.06 | 15860.30 | 1.50 | a | b | a | b | a0 | a0 | 28.00 | 135.00 | 120.00 | 6.18 | 27.10 | 707.10
| 58 | 1 | 3 | HE-A 450 | 440.00 | 300.00 | 11.50 | 21.00 | 27.00 | 178.00 | 105.13 | 46.13 | 130.43 | 65.76 | 45.80 | 17800.00 | 139.73 | 112.92 | 2.01 | 63720.00 | 189.00 | 2900.00 | 1610.00 | 3220.00 | 1.11 | 9470.00 | 72.90 | 79.30 | 631.00 | 236.25 | 965.53 | 1.53 | 202.60 | 245.00 | 4146000.00 | 13193.30 | 314.25 | 4949.44 | 19797.80 | 1.50 | a | b | a | b | a0 | a0 | 28.00 | 136.00 | 120.00 | 5.58 | 29.90 | 811.40
| 59 | 1 | 3 | HE-A 500 | 490.00 | 300.00 | 12.00 | 23.00 | 27.00 | 198.00 | 115.17 | 53.98 | 142.68 | 75.18 | 53.30 | 19800.00 | 155.43 | 106.57 | 2.11 | 86970.00 | 210.00 | 3550.00 | 1970.00 | 3940.00 | 1.11 | 10370.00 | 72.40 | 79.10 | 691.00 | 258.75 | 1058.51 | 1.53 | 222.10 | 310.00 | 5643000.00 | 16111.30 | 350.25 | 6041.81 | 24167.30 | 1.50 | a | b | a | b | a0 | a0 | 28.00 | 136.00 | 120.00 | 5.09 | 32.50 | 921.60
| 60 | 1 | 3 | HE-A 550 | 540.00 | 300.00 | 12.50 | 24.00 | 27.00 | 212.00 | 120.21 | 62.36 | 148.94 | 83.96 | 61.50 | 21200.00 | 166.42 | 104.25 | 2.21 | 111900.00 | 230.00 | 4150.00 | 2310.00 | 4620.00 | 1.11 | 10820.00 | 71.50 | 78.60 | 721.00 | 270.00 | 1106.90 | 1.54 | 240.90 | 353.00 | 7189000.00 | 18576.20 | 387.00 | 6966.00 | 27864.00 | 1.50 | a | b | a | b | a0 | a0 | 28.00 | 137.00 | 120.00 | 4.86 | 35.00 | 1033.00
| 61 | 1 | 3 | HE-A 600 | 590.00 | 300.00 | 13.00 | 25.00 | 27.00 | 226.00 | 125.27 | 71.21 | 155.20 | 92.75 | 70.20 | 22600.00 | 177.41 | 102.21 | 2.31 | 141200.00 | 250.00 | 4790.00 | 2680.00 | 5360.00 | 1.12 | 11270.00 | 70.50 | 78.20 | 751.00 | 281.25 | 1155.66 | 1.54 | 259.80 | 399.00 | 8978000.00 | 21187.00 | 423.75 | 7945.31 | 31781.30 | 1.50 | a | b | a | b | a0 | a0 | 28.00 | 137.00 | 120.00 | 4.66 | 37.40 | 1150.00
| 62 | 1 | 3 | HE-A 650 | 640.00 | 300.00 | 13.50 | 26.00 | 27.00 | 242.00 | 130.32 | 80.53 | 161.47 | 103.55 | 79.40 | 24200.00 | 189.97 | 99.59 | 2.41 | 175200.00 | 269.00 | 5470.00 | 3070.00 | 6140.00 | 1.12 | 11720.00 | 69.70 | 77.70 | 782.00 | 292.50 | 1204.79 | 1.54 | 277.90 | 450.00 | 11030000.00 | 23945.70 | 460.50 | 8979.75 | 35919.00 | 1.50 | a | b | a | b | a0 | a0 | 28.00 | 138.00 | 120.00 | 4.47 | 39.60 | 1273.00
| 63 | 1 | 3 | HE-A 700 | 690.00 | 300.00 | 14.50 | 27.00 | 27.00 | 260.00 | 135.43 | 93.44 | 168.02 | 116.50 | 92.20 | 26000.00 | 204.10 | 96.15 | 2.50 | 215300.00 | 288.00 | 6240.00 | 3520.00 | 7040.00 | 1.13 | 12180.00 | 68.40 | 77.00 | 812.00 | 303.75 | 1256.74 | 1.55 | 296.00 | 515.00 | 13350000.00 | 26851.70 | 497.25 | 10069.30 | 40277.30 | 1.50 | a | b | a | b | a0 | a0 | 28.00 | 139.00 | 126.00 | 4.29 | 40.10 | 1443.00
| 64 | 1 | 3 | HE-A 800 | 790.00 | 300.00 | 15.00 | 28.00 | 30.00 | 286.00 | 140.56 | 111.64 | 174.75 | 139.00 | 110.00 | 28600.00 | 224.51 | 94.41 | 2.70 | 303400.00 | 326.00 | 7680.00 | 4350.00 | 8700.00 | 1.13 | 12640.00 | 66.50 | 75.80 | 843.00 | 315.00 | 1312.26 | 1.56 | 332.70 | 599.00 | 18290000.00 | 32003.50 | 571.50 | 12001.50 | 48006.00 | 1.50 | a | b | a | b | a0 | a0 | 28.00 | 145.00 | 130.00 | 4.02 | 44.90 | 1712.00
| 65 | 1 | 3 | HE-A 900 | 890.00 | 300.00 | 16.00 | 30.00 | 30.00 | 321.00 | 150.76 | 134.53 | 187.36 | 163.80 | 133.00 | 32100.00 | 251.99 | 90.34 | 2.90 | 422100.00 | 363.00 | 9480.00 | 5410.00 | 10820.00 | 1.14 | 13550.00 | 65.00 | 74.90 | 903.00 | 337.50 | 1414.48 | 1.57 | 368.80 | 739.00 | 24960000.00 | 38700.80 | 645.00 | 14512.50 | 58050.00 | 1.50 | a | b | a | b | a0 | a0 | 28.00 | 146.00 | 130.00 | 3.73 | 48.10 | 2015.00
| 66 | 1 | 3 | HE-A 1000 | 990.00 | 300.00 | 16.50 | 31.00 | 30.00 | 347.00 | 155.92 | 154.81 | 193.67 | 184.72 | 153.00 | 34700.00 | 272.40 | 89.34 | 3.10 | 553800.00 | 400.00 | 11190.00 | 6410.00 | 12820.00 | 1.15 | 14000.00 | 63.50 | 74.10 | 934.00 | 348.75 | 1469.71 | 1.57 | 405.00 | 825.00 | 32070000.00 | 44593.70 | 719.25 | 16722.60 | 66890.30 | 1.50 | a | b | a | b | a0 | a0 | 28.00 | 147.00 | 130.00 | 3.60 | 52.60 | 2276.00
| 67 | 1 | 4 | HE-M 100 | 120.00 | 106.00 | 12.00 | 20.00 | 12.00 | 53.20 | 35.72 | 11.20 | 45.28 | 18.00 | 9.60 | 5320.00 | 41.76 | 116.35 | 0.62 | 1140.00 | 46.30 | 190.00 | 118.00 | 236.00 | 1.24 | 399.00 | 27.40 | 29.00 | 75.30 | 28.09 | 116.31 | 1.55 | 53.80 | 68.50 | 9925.00 | 374.53 | 26.50 | 140.45 | 561.80 | 1.50 | b | c | b | c | a | a | 13.00 | 73.00 | 60.00 | 1.75 | 4.67 | 222.50
| 68 | 1 | 4 | HE-M 120 | 140.00 | 126.00 | 12.50 | 21.00 | 12.00 | 66.40 | 44.45 | 13.83 | 55.98 | 21.15 | 12.30 | 6640.00 | 52.12 | 111.15 | 0.74 | 2020.00 | 55.10 | 288.00 | 175.00 | 350.00 | 1.22 | 703.00 | 32.50 | 34.50 | 112.00 | 41.67 | 171.63 | 1.53 | 64.00 | 92.00 | 24790.00 | 661.33 | 37.49 | 247.96 | 991.85 | 1.50 | b | c | b | c | a | a | 17.00 | 83.00 | 68.00 | 2.13 | 5.92 | 260.90
| 69 | 1 | 4 | HE-M 140 | 160.00 | 146.00 | 13.00 | 22.00 | 12.00 | 80.60 | 53.86 | 16.63 | 67.49 | 24.50 | 15.10 | 8060.00 | 63.27 | 106.33 | 0.86 | 3290.00 | 63.90 | 411.00 | 247.00 | 494.00 | 1.20 | 1140.00 | 37.70 | 40.00 | 157.00 | 58.62 | 240.51 | 1.53 | 74.20 | 120.00 | 54330.00 | 1078.62 | 50.37 | 404.47 | 1617.88 | 1.50 | b | c | b | c | a | a | 21.00 | 88.00 | 76.00 | 2.48 | 7.08 | 301.60
| 70 | 1 | 4 | HE-M 160 | 180.00 | 166.00 | 14.00 | 23.00 | 15.00 | 97.10 | 64.02 | 20.31 | 80.42 | 30.86 | 18.80 | 9710.00 | 76.22 | 99.90 | 0.97 | 5100.00 | 72.50 | 566.00 | 337.00 | 674.00 | 1.19 | 1760.00 | 42.60 | 45.20 | 212.00 | 79.22 | 325.46 | 1.54 | 84.10 | 163.00 | 108100.00 | 1659.12 | 65.15 | 621.90 | 2487.62 | 1.50 | b | c | b | c | a | a | 21.00 | 95.00 | 86.00 | 2.65 | 7.43 | 380.00
| 71 | 1 | 4 | HE-M 180 | 200.00 | 186.00 | 14.50 | 24.00 | 15.00 | 113.00 | 74.77 | 23.56 | 93.56 | 34.40 | 22.00 | 11300.00 | 88.71 | 96.46 | 1.09 | 7480.00 | 81.30 | 748.00 | 442.00 | 884.00 | 1.18 | 2580.00 | 47.70 | 50.80 | 277.00 | 103.79 | 425.19 | 1.54 | 94.30 | 204.00 | 199300.00 | 2435.24 | 81.84 | 913.33 | 3653.34 | 1.50 | b | c | b | c | a | a | 28.00 | 115.00 | 100.00 | 2.95 | 8.41 | 427.40
| 72 | 1 | 4 | HE-M 200 | 220.00 | 206.00 | 15.00 | 25.00 | 18.00 | 131.00 | 86.18 | 26.99 | 107.95 | 40.75 | 25.50 | 13100.00 | 102.84 | 91.60 | 1.20 | 10640.00 | 90.00 | 967.00 | 568.00 | 1136.00 | 1.18 | 3650.00 | 52.70 | 56.10 | 354.00 | 132.61 | 543.22 | 1.54 | 104.30 | 260.00 | 346300.00 | 3448.34 | 100.43 | 1292.97 | 5171.89 | 1.50 | b | c | b | c | a | a | 28.00 | 121.00 | 110.00 | 3.10 | 8.93 | 506.10
| 73 | 1 | 4 | HE-M 220 | 240.00 | 226.00 | 15.50 | 26.00 | 18.00 | 149.00 | 98.28 | 30.59 | 122.71 | 44.87 | 29.10 | 14900.00 | 116.97 | 88.59 | 1.32 | 14600.00 | 98.90 | 1220.00 | 710.00 | 1420.00 | 1.16 | 5010.00 | 57.90 | 61.60 | 444.00 | 166.00 | 678.55 | 1.53 | 114.60 | 316.00 | 572700.00 | 4736.58 | 120.91 | 1776.17 | 7104.67 | 1.50 | b | c | b | c | a | a | 28.00 | 122.00 | 120.00 | 3.36 | 9.81 | 558.90
| 74 | 1 | 4 | HE-M 240 | 270.00 | 248.00 | 18.00 | 32.00 | 21.00 | 200.00 | 132.83 | 39.83 | 165.74 | 60.48 | 37.10 | 20000.00 | 157.00 | 73.00 | 1.46 | 24290.00 | 110.00 | 1800.00 | 1060.00 | 2120.00 | 1.18 | 8150.00 | 63.90 | 67.80 | 657.00 | 246.02 | 1005.93 | 1.53 | 127.20 | 630.00 | 1152000.00 | 7806.99 | 147.56 | 2927.59 | 11710.40 | 1.50 | b | c | b | c | a | a | 28.00 | 130.00 | 100.00 | 2.94 | 9.11 | 740.90
| 75 | 1 | 4 | HE-M 260 | 290.00 | 268.00 | 18.00 | 32.50 | 24.00 | 220.00 | 145.73 | 43.15 | 181.76 | 67.25 | 40.50 | 22000.00 | 172.70 | 71.36 | 1.57 | 31310.00 | 119.00 | 2160.00 | 1260.00 | 2520.00 | 1.17 | 10450.00 | 69.00 | 73.10 | 780.00 | 291.79 | 1192.47 | 1.53 | 137.60 | 722.00 | 1728000.00 | 10015.90 | 172.53 | 3756.73 | 15026.90 | 1.50 | b | c | b | c | a | a | 28.00 | 136.00 | 110.00 | 3.11 | 9.83 | 825.10
| 76 | 1 | 4 | HE-M 280 | 310.00 | 288.00 | 18.50 | 33.00 | 24.00 | 240.00 | 158.95 | 47.62 | 197.94 | 71.87 | 45.10 | 24000.00 | 188.40 | 70.42 | 1.69 | 39550.00 | 128.00 | 2550.00 | 1480.00 | 2960.00 | 1.16 | 13160.00 | 74.00 | 78.60 | 914.00 | 342.14 | 1396.68 | 1.53 | 147.90 | 810.00 | 2520000.00 | 12635.40 | 199.44 | 4738.69 | 18954.80 | 1.50 | b | c | b | c | a | a | 28.00 | 137.00 | 116.00 | 3.36 | 10.60 | 888.40
| 77 | 1 | 4 | HE-M 300 | 340.00 | 310.00 | 21.00 | 39.00 | 27.00 | 303.00 | 202.26 | 59.00 | 251.88 | 90.45 | 55.00 | 30300.00 | 237.86 | 60.40 | 1.83 | 59200.00 | 140.00 | 3480.00 | 2040.00 | 4080.00 | 1.17 | 19400.00 | 80.00 | 84.70 | 1250.00 | 468.49 | 1913.18 | 1.53 | 161.20 | 1410.00 | 4386000.00 | 18801.80 | 233.28 | 7050.74 | 28202.90 | 1.50 | b | c | b | c | a | a | 28.00 | 145.00 | 120.00 | 3.01 | 9.90 | 1117.00
| 78 | 1 | 4 | HE-M 320/305 | 320.00 | 305.00 | 16.00 | 29.00 | 27.00 | 225.00 | 147.71 | 43.26 | 183.78 | 68.40 | 41.90 | 22500.00 | 176.63 | 79.11 | 1.78 | 40950.00 | 135.00 | 2560.00 | 1460.00 | 2920.00 | 1.14 | 13740.00 | 78.10 | 82.90 | 901.00 | 337.22 | 1374.41 | 1.53 | 156.00 | 600.00 | 2903000.00 | 13083.20 | 221.89 | 4906.49 | 19625.90 | 1.50 | b | c | b | c | a | a | 28.00 | 140.00 | 120.00 | 4.05 | 13.00 | 844.60
| 79 | 1 | 4 | HE-M 320 | 359.00 | 309.00 | 21.00 | 40.00 | 27.00 | 312.00 | 206.80 | 62.89 | 257.28 | 94.80 | 58.60 | 31200.00 | 244.92 | 59.94 | 1.87 | 68130.00 | 148.00 | 3800.00 | 2220.00 | 4440.00 | 1.17 | 19710.00 | 79.50 | 84.30 | 1280.00 | 477.40 | 1950.72 | 1.52 | 168.00 | 1510.00 | 5004000.00 | 20306.20 | 246.43 | 7614.61 | 30458.40 | 1.50 | b | c | b | c | a | a | 28.00 | 145.00 | 126.00 | 2.93 | 10.70 | 1170.00
| 80 | 1 | 4 | HE-M 340 | 377.00 | 309.00 | 21.00 | 40.00 | 27.00 | 316.00 | 206.83 | 66.65 | 257.28 | 98.80 | 62.40 | 31600.00 | 248.06 | 60.13 | 1.90 | 76370.00 | 156.00 | 4050.00 | 2360.00 | 4720.00 | 1.17 | 19710.00 | 79.00 | 84.10 | 1280.00 | 477.40 | 1952.71 | 1.53 | 174.90 | 1510.00 | 5585000.00 | 21453.30 | 260.33 | 8044.27 | 32177.10 | 1.50 | a | b | a | b | a0 | a0 | 28.00 | 145.00 | 126.00 | 2.93 | 11.60 | 1217.00
| 81 | 1 | 4 | HE-M 360 | 395.00 | 308.00 | 21.00 | 40.00 | 27.00 | 319.00 | 206.20 | 70.42 | 256.48 | 102.60 | 66.20 | 31900.00 | 250.42 | 60.50 | 1.93 | 84870.00 | 163.00 | 4300.00 | 2490.00 | 4980.00 | 1.16 | 19520.00 | 78.30 | 83.60 | 1270.00 | 474.32 | 1942.35 | 1.53 | 180.80 | 1510.00 | 6137000.00 | 22451.10 | 273.35 | 8419.18 | 33676.70 | 1.50 | a | b | a | b | a0 | a0 | 28.00 | 145.00 | 126.00 | 2.91 | 12.40 | 1263.00
| 82 | 1 | 4 | HE-M 400 | 432.00 | 307.00 | 21.00 | 40.00 | 27.00 | 326.00 | 205.60 | 78.17 | 255.68 | 110.40 | 73.90 | 32600.00 | 255.91 | 61.35 | 2.00 | 104100.00 | 179.00 | 4820.00 | 2790.00 | 5580.00 | 1.16 | 19340.00 | 77.00 | 82.90 | 1260.00 | 471.24 | 1934.13 | 1.54 | 194.90 | 1520.00 | 7410000.00 | 24629.40 | 300.86 | 9236.40 | 36945.60 | 1.50 | a | b | a | b | a0 | a0 | 28.00 | 145.00 | 126.00 | 2.90 | 14.20 | 1359.00
| 83 | 1 | 4 | HE-M 450 | 478.00 | 307.00 | 21.00 | 40.00 | 27.00 | 335.00 | 205.67 | 87.80 | 255.68 | 119.40 | 83.60 | 33500.00 | 262.98 | 62.69 | 2.10 | 131500.00 | 198.00 | 5500.00 | 3170.00 | 6340.00 | 1.15 | 19340.00 | 75.90 | 82.30 | 1260.00 | 471.24 | 1939.20 | 1.54 | 212.00 | 1530.00 | 9252000.00 | 27522.20 | 336.17 | 10320.30 | 41281.10 | 1.50 | a | b | a | b | a0 | a0 | 28.00 | 145.00 | 126.00 | 2.90 | 16.40 | 1478.00
| 84 | 1 | 4 | HE-M 500 | 524.00 | 306.00 | 21.00 | 40.00 | 27.00 | 344.00 | 205.09 | 97.44 | 254.88 | 129.20 | 93.20 | 34400.00 | 270.04 | 63.37 | 2.18 | 161900.00 | 217.00 | 6180.00 | 3550.00 | 7100.00 | 1.15 | 19150.00 | 74.60 | 81.50 | 1250.00 | 468.18 | 1932.02 | 1.55 | 229.50 | 1540.00 | 11190000.00 | 30213.90 | 370.26 | 11330.00 | 45319.80 | 1.50 | a | b | a | b | a0 | a0 | 28.00 | 145.00 | 130.00 | 2.89 | 18.60 | 1597.00
| 85 | 1 | 4 | HE-M 550 | 572.00 | 306.00 | 21.00 | 40.00 | 27.00 | 354.00 | 205.17 | 107.49 | 254.88 | 139.20 | 103.00 | 35400.00 | 277.89 | 64.41 | 2.28 | 198000.00 | 236.00 | 6920.00 | 3970.00 | 7940.00 | 1.15 | 19160.00 | 73.50 | 80.90 | 1250.00 | 468.18 | 1937.31 | 1.55 | 247.20 | 1560.00 | 13520000.00 | 33210.50 | 406.98 | 12453.60 | 49814.40 | 1.50 | a | b | a | b | a0 | a0 | 28.00 | 145.00 | 130.00 | 2.89 | 20.90 | 1722.00
| 86 | 1 | 4 | HE-M 600 | 620.00 | 305.00 | 21.00 | 40.00 | 27.00 | 364.00 | 204.59 | 117.54 | 254.08 | 150.00 | 113.00 | 36400.00 | 285.74 | 65.11 | 2.37 | 237400.00 | 256.00 | 7660.00 | 4390.00 | 8780.00 | 1.15 | 18980.00 | 72.20 | 80.10 | 1240.00 | 465.13 | 1930.38 | 1.56 | 266.00 | 1570.00 | 15910000.00 | 35970.60 | 442.25 | 13488.60 | 53954.50 | 1.50 | a | b | a | b | a0 | a0 | 28.00 | 145.00 | 130.00 | 2.88 | 23.10 | 1846.00
| 87 | 1 | 4 | HE-M 650 | 668.00 | 305.00 | 21.00 | 40.00 | 27.00 | 374.00 | 204.67 | 127.56 | 254.08 | 160.00 | 123.00 | 37400.00 | 293.59 | 66.04 | 2.47 | 281700.00 | 275.00 | 8430.00 | 4830.00 | 9660.00 | 1.15 | 18980.00 | 71.30 | 79.60 | 1240.00 | 465.13 | 1935.67 | 1.56 | 284.10 | 1580.00 | 18650000.00 | 38947.50 | 478.85 | 14604.90 | 58419.70 | 1.50 | a | b | a | b | a0 | a0 | 28.00 | 145.00 | 130.00 | 2.88 | 25.40 | 1970.00
| 88 | 1 | 4 | HE-M 700 | 716.00 | 304.00 | 21.00 | 40.00 | 27.00 | 383.00 | 204.09 | 137.58 | 253.28 | 169.80 | 134.00 | 38300.00 | 300.66 | 66.84 | 2.56 | 329300.00 | 293.00 | 9200.00 | 5270.00 | 10540.00 | 1.15 | 18800.00 | 70.10 | 78.70 | 1240.00 | 462.08 | 1928.78 | 1.56 | 301.30 | 1590.00 | 21400000.00 | 41649.80 | 513.76 | 15618.30 | 62473.20 | 1.50 | a | b | a | b | a0 | a0 | 28.00 | 145.00 | 130.00 | 2.86 | 27.70 | 2095.00
| 89 | 1 | 4 | HE-M 800 | 814.00 | 303.00 | 21.00 | 40.00 | 30.00 | 404.00 | 203.67 | 158.25 | 253.11 | 194.00 | 154.00 | 40400.00 | 317.14 | 68.07 | 2.75 | 442600.00 | 331.00 | 10870.00 | 6240.00 | 12480.00 | 1.15 | 18630.00 | 67.90 | 77.20 | 1230.00 | 459.05 | 1930.39 | 1.57 | 337.90 | 1650.00 | 27780000.00 | 47373.00 | 586.30 | 17765.00 | 71060.20 | 1.50 | a | b | a | b | a0 | a0 | 28.00 | 151.00 | 132.00 | 2.78 | 32.10 | 2396.00
| 90 | 1 | 4 | HE-M 900 | 910.00 | 302.00 | 21.00 | 40.00 | 30.00 | 424.00 | 203.18 | 178.20 | 252.31 | 214.80 | 174.00 | 42400.00 | 332.84 | 69.10 | 2.93 | 570400.00 | 367.00 | 12540.00 | 7220.00 | 14440.00 | 1.15 | 18450.00 | 66.00 | 76.00 | 1220.00 | 456.02 | 1928.88 | 1.58 | 372.90 | 1680.00 | 34750000.00 | 52897.90 | 656.85 | 19836.90 | 79347.50 | 1.50 | a | b | a | b | a0 | a0 | 28.00 | 151.00 | 132.00 | 2.76 | 36.70 | 2545.00
| 91 | 1 | 4 | HE-M 1000 | 1008.00 | 302.00 | 21.00 | 40.00 | 30.00 | 444.00 | 203.34 | 198.49 | 252.31 | 234.80 | 195.00 | 44400.00 | 348.54 | 70.50 | 3.13 | 722300.00 | 403.00 | 14330.00 | 8280.00 | 16560.00 | 1.16 | 18460.00 | 64.50 | 75.00 | 1220.00 | 456.02 | 1939.68 | 1.59 | 408.10 | 1710.00 | 43020000.00 | 58856.90 | 730.84 | 22071.40 | 88285.50 | 1.50 | a | b | a | b | a0 | a0 | 28.00 | 151.00 | 132.00 | 2.76 | 41.30 | 2899.00
| 92 | 1 | 5 | HE-C 300 | 320.00 | 305.00 | 16.00 | 29.00 | 27.00 | 225.10 | 147.71 | 43.26 | 183.78 | 68.50 | 46.56 | 22510.00 | 176.70 | 79.17 | 1.78 | 40951.00 | 135.00 | 2559.00 | 1463.00 | 2926.00 | 1.14 | 13736.00 | 78.10 | 82.90 | 900.70 | 337.22 | 1374.41 | 1.53 | 156.00 | 598.30 | 2903000.00 | 13084.10 | 221.89 | 4906.49 | 19625.90 | 1.50 | b | c | b | c | a | a | 28.00 | 140.00 | 120.00 | 4.05 | 13.00 | 844.60
INSERT INTO TPROFILES VALUES(19,1,3,"HE-B 100","h=100.00=mm;b=100.00=mm;ts=6.00=mm;tg=10.00=mm;r=12.00=mm;A=26.00=cm2;Ay=16.73=cm2;Az=4.98=cm2;Av,y=21.08=cm2;Av,z=9.00=cm2;ASteg=4.80=cm2;V=2600.00=cm3/m;G=20.41=kg/m;Am/V=218.08=1/m;U=0.57=m2/m;Iy=450.00=cm4;iy=41.60=mm;Wy=89.90=cm3;Sy,max=52.10=cm3;Wpl,y=104.20=cm3;αpl,y=1.16=;Iz=167.00=cm4;iz=25.30=mm;izg=26.30=mm;Wz=33.50=cm3;Sz,max=12.50=cm3;Wpl,z=51.42=cm3;αpl,z=1.54=;ip=48.70=mm;It=9.29=cm4;Iω=3375.00=cm6;Wω=150.00=cm4;ωmax=22.50=cm2;Sω,max=56.25=cm4;Wpl,ω=225.00=cm4;αpl,ω=1.50=;KLy,DIN=b=;KLz,DIN=c=;KLy,EN=b=;KLz,EN=c=;KLy,EN,S460=a=;KLz,EN,S460=a=;dL=13.00=mm;w=67.00=mm;w1=56.00=mm;(c/t)Gurt=3.50=;(c/t)Steg=9.33=;Vpl,z,d (EC 3)=111.50=kN;"); | 19 | 1 | 3 | HE-B 100 | h=100.00=mm; | b=100.00=mm; | ts=6.00=mm; | tg=10.00=mm; | r=12.00=mm; | A=26.00=cm2; | Ay=16.73=cm2; | Az=4.98=cm2; | Av,y=21.08=cm2; | Av,z=9.00=cm2; | ASteg=4.80=cm2; | V=2600.00=cm3/m; | G=20.41=kg/m; | Am/V=218.08=1/m; | U=0.57=m2/m; | Iy=450.00=cm4; | iy=41.60=mm; | Wy=89.90=cm3; | Sy,max=52.10=cm3; | Wpl,y=104.20=cm3; | αpl,y=1.16=; | Iz=167.00=cm4; | iz=25.30=mm; | izg=26.30=mm; | Wz=33.50=cm3; | Sz,max=12.50=cm3; | Wpl,z=51.42=cm3; | αpl,z=1.54=; | ip=48.70=mm; | It=9.29=cm4; | Iω=3375.00=cm6; | Wω=150.00=cm4; | ωmax=22.50=cm2; | Sω,max=56.25=cm4; | Wpl,ω=225.00=cm4; | αpl,ω=1.50=; | KLy,DIN=b=; | KLz,DIN=c=; | KLy,EN=b=; | KLz,EN=c=; | KLy,EN,S460=a=; | KLz,EN,S460=a=; | dL=13.00=mm; | w=67.00=mm; | w1=56.00=mm; | (c/t)Gurt=3.50=; | (c/t)Steg=9.33=; | Vpl,z,d (EC 3)=111.50=kN;
INSERT INTO TPROFILES VALUES(20,1,3,"HE-B 120","h=120.00=mm;b=120.00=mm;ts=6.50=mm;tg=11.00=mm;r=12.00=mm;A=34.00=cm2;Ay=22.05=cm2;Az=6.53=cm2;Av,y=27.60=cm2;Av,z=10.95=cm2;ASteg=6.37=cm2;V=3400.00=cm3/m;G=26.69=kg/m;Am/V=201.77=1/m;U=0.69=m2/m;Iy=864.00=cm4;iy=50.40=mm;Wy=144.00=cm3;Sy,max=82.60=cm3;Wpl,y=165.20=cm3;αpl,y=1.15=;Iz=318.00=cm4;iz=30.60=mm;izg=32.40=mm;Wz=52.90=cm3;Sz,max=19.80=cm3;Wpl,z=80.97=cm3;αpl,z=1.53=;ip=59.00=mm;It=13.90=cm4;Iω=9410.00=cm6;Wω=287.77=cm4;ωmax=32.70=cm2;Sω,max=107.91=cm4;Wpl,ω=431.64=cm4;αpl,ω=1.50=;KLy,DIN=b=;KLz,DIN=c=;KLy,EN=b=;KLz,EN=c=;KLy,EN,S460=a=;KLz,EN,S460=a=;dL=17.00=mm;w=77.00=mm;w1=66.00=mm;(c/t)Gurt=4.07=;(c/t)Steg=11.40=;Vpl,z,d (EC 3)=135.20=kN;"); | 20 | 1 | 3 | HE-B 120 | h=120.00=mm; | b=120.00=mm; | ts=6.50=mm; | tg=11.00=mm; | r=12.00=mm; | A=34.00=cm2; | Ay=22.05=cm2; | Az=6.53=cm2; | Av,y=27.60=cm2; | Av,z=10.95=cm2; | ASteg=6.37=cm2; | V=3400.00=cm3/m; | G=26.69=kg/m; | Am/V=201.77=1/m; | U=0.69=m2/m; | Iy=864.00=cm4; | iy=50.40=mm; | Wy=144.00=cm3; | Sy,max=82.60=cm3; | Wpl,y=165.20=cm3; | αpl,y=1.15=; | Iz=318.00=cm4; | iz=30.60=mm; | izg=32.40=mm; | Wz=52.90=cm3; | Sz,max=19.80=cm3; | Wpl,z=80.97=cm3; | αpl,z=1.53=; | ip=59.00=mm; | It=13.90=cm4; | Iω=9410.00=cm6; | Wω=287.77=cm4; | ωmax=32.70=cm2; | Sω,max=107.91=cm4; | Wpl,ω=431.64=cm4; | αpl,ω=1.50=; | KLy,DIN=b=; | KLz,DIN=c=; | KLy,EN=b=; | KLz,EN=c=; | KLy,EN,S460=a=; | KLz,EN,S460=a=; | dL=17.00=mm; | w=77.00=mm; | w1=66.00=mm; | (c/t)Gurt=4.07=; | (c/t)Steg=11.40=; | Vpl,z,d (EC 3)=135.20=kN;
INSERT INTO TPROFILES VALUES(21,1,3,"HE-B 140","h=140.00=mm;b=140.00=mm;ts=7.00=mm;tg=12.00=mm;r=12.00=mm;A=43.00=cm2;Ay=28.05=cm2;Az=8.26=cm2;Av,y=34.93=cm2;Av,z=13.12=cm2;ASteg=8.12=cm2;V=4300.00=cm3/m;G=33.76=kg/m;Am/V=187.21=1/m;U=0.81=m2/m;Iy=1510.00=cm4;iy=59.30=mm;Wy=216.00=cm3;Sy,max=123.00=cm3;Wpl,y=246.00=cm3;αpl,y=1.14=;Iz=550.00=cm4;iz=35.80=mm;izg=38.00=mm;Wz=78.50=cm3;Sz,max=29.40=cm3;Wpl,z=119.78=cm3;αpl,z=1.53=;ip=69.30=mm;It=20.10=cm4;Iω=22480.00=cm6;Wω=501.79=cm4;ωmax=44.80=cm2;Sω,max=188.16=cm4;Wpl,ω=752.64=cm4;αpl,ω=1.50=;KLy,DIN=b=;KLz,DIN=c=;KLy,EN=b=;KLz,EN=c=;KLy,EN,S460=a=;KLz,EN,S460=a=;dL=21.00=mm;w=82.00=mm;w1=76.00=mm;(c/t)Gurt=4.54=;(c/t)Steg=13.10=;Vpl,z,d (EC 3)=161.30=kN;"); | 21 | 1 | 3 | HE-B 140 | h=140.00=mm; | b=140.00=mm; | ts=7.00=mm; | tg=12.00=mm; | r=12.00=mm; | A=43.00=cm2; | Ay=28.05=cm2; | Az=8.26=cm2; | Av,y=34.93=cm2; | Av,z=13.12=cm2; | ASteg=8.12=cm2; | V=4300.00=cm3/m; | G=33.76=kg/m; | Am/V=187.21=1/m; | U=0.81=m2/m; | Iy=1510.00=cm4; | iy=59.30=mm; | Wy=216.00=cm3; | Sy,max=123.00=cm3; | Wpl,y=246.00=cm3; | αpl,y=1.14=; | Iz=550.00=cm4; | iz=35.80=mm; | izg=38.00=mm; | Wz=78.50=cm3; | Sz,max=29.40=cm3; | Wpl,z=119.78=cm3; | αpl,z=1.53=; | ip=69.30=mm; | It=20.10=cm4; | Iω=22480.00=cm6; | Wω=501.79=cm4; | ωmax=44.80=cm2; | Sω,max=188.16=cm4; | Wpl,ω=752.64=cm4; | αpl,ω=1.50=; | KLy,DIN=b=; | KLz,DIN=c=; | KLy,EN=b=; | KLz,EN=c=; | KLy,EN,S460=a=; | KLz,EN,S460=a=; | dL=21.00=mm; | w=82.00=mm; | w1=76.00=mm; | (c/t)Gurt=4.54=; | (c/t)Steg=13.10=; | Vpl,z,d (EC 3)=161.30=kN;
INSERT INTO TPROFILES VALUES(22,1,3,"HE-B 160","h=160.00=mm;b=160.00=mm;ts=8.00=mm;tg=13.00=mm;r=15.00=mm;A=54.30=cm2;Ay=34.74=cm2;Az=10.82=cm2;Av,y=43.44=cm2;Av,z=17.64=cm2;ASteg=10.70=cm2;V=5430.00=cm3/m;G=42.63=kg/m;Am/V=169.06=1/m;U=0.92=m2/m;Iy=2490.00=cm4;iy=67.80=mm;Wy=311.00=cm3;Sy,max=177.00=cm3;Wpl,y=354.00=cm3;αpl,y=1.14=;Iz=889.00=cm4;iz=40.50=mm;izg=43.10=mm;Wz=111.00=cm3;Sz,max=41.60=cm3;Wpl,z=169.96=cm3;αpl,z=1.53=;ip=79.00=mm;It=31.40=cm4;Iω=47940.00=cm6;Wω=815.31=cm4;ωmax=58.80=cm2;Sω,max=305.76=cm4;Wpl,ω=1223.04=cm4;αpl,ω=1.50=;KLy,DIN=b=;KLz,DIN=c=;KLy,EN=b=;KLz,EN=c=;KLy,EN,S460=a=;KLz,EN,S460=a=;dL=21.00=mm;w=89.00=mm;w1=86.00=mm;(c/t)Gurt=4.69=;(c/t)Steg=13.00=;Vpl,z,d (EC 3)=217.00=kN;"); | 22 | 1 | 3 | HE-B 160 | h=160.00=mm; | b=160.00=mm; | ts=8.00=mm; | tg=13.00=mm; | r=15.00=mm; | A=54.30=cm2; | Ay=34.74=cm2; | Az=10.82=cm2; | Av,y=43.44=cm2; | Av,z=17.64=cm2; | ASteg=10.70=cm2; | V=5430.00=cm3/m; | G=42.63=kg/m; | Am/V=169.06=1/m; | U=0.92=m2/m; | Iy=2490.00=cm4; | iy=67.80=mm; | Wy=311.00=cm3; | Sy,max=177.00=cm3; | Wpl,y=354.00=cm3; | αpl,y=1.14=; | Iz=889.00=cm4; | iz=40.50=mm; | izg=43.10=mm; | Wz=111.00=cm3; | Sz,max=41.60=cm3; | Wpl,z=169.96=cm3; | αpl,z=1.53=; | ip=79.00=mm; | It=31.40=cm4; | Iω=47940.00=cm6; | Wω=815.31=cm4; | ωmax=58.80=cm2; | Sω,max=305.76=cm4; | Wpl,ω=1223.04=cm4; | αpl,ω=1.50=; | KLy,DIN=b=; | KLz,DIN=c=; | KLy,EN=b=; | KLz,EN=c=; | KLy,EN,S460=a=; | KLz,EN,S460=a=; | dL=21.00=mm; | w=89.00=mm; | w1=86.00=mm; | (c/t)Gurt=4.69=; | (c/t)Steg=13.00=; | Vpl,z,d (EC 3)=217.00=kN;
INSERT INTO TPROFILES VALUES(23,1,3,"HE-B 180","h=180.00=mm;b=180.00=mm;ts=8.50=mm;tg=14.00=mm;r=15.00=mm;A=65.30=cm2;Ay=42.07=cm2;Az=12.99=cm2;Av,y=52.40=cm2;Av,z=20.29=cm2;ASteg=12.90=cm2;V=6530.00=cm3/m;G=51.26=kg/m;Am/V=159.27=1/m;U=1.04=m2/m;Iy=3830.00=cm4;iy=76.60=mm;Wy=426.00=cm3;Sy,max=241.00=cm3;Wpl,y=482.00=cm3;αpl,y=1.13=;Iz=1360.00=cm4;iz=45.70=mm;izg=48.70=mm;Wz=151.00=cm3;Sz,max=56.70=cm3;Wpl,z=231.01=cm3;αpl,z=1.53=;ip=89.20=mm;It=42.30=cm4;Iω=93750.00=cm6;Wω=1255.02=cm4;ωmax=74.70=cm2;Sω,max=470.61=cm4;Wpl,ω=1882.44=cm4;αpl,ω=1.50=;KLy,DIN=b=;KLz,DIN=c=;KLy,EN=b=;KLz,EN=c=;KLy,EN,S460=a=;KLz,EN,S460=a=;dL=28.00=mm;w=109.00=mm;w1=100.00=mm;(c/t)Gurt=5.05=;(c/t)Steg=14.40=;Vpl,z,d (EC 3)=249.70=kN;"); | 23 | 1 | 3 | HE-B 180 | h=180.00=mm; | b=180.00=mm; | ts=8.50=mm; | tg=14.00=mm; | r=15.00=mm; | A=65.30=cm2; | Ay=42.07=cm2; | Az=12.99=cm2; | Av,y=52.40=cm2; | Av,z=20.29=cm2; | ASteg=12.90=cm2; | V=6530.00=cm3/m; | G=51.26=kg/m; | Am/V=159.27=1/m; | U=1.04=m2/m; | Iy=3830.00=cm4; | iy=76.60=mm; | Wy=426.00=cm3; | Sy,max=241.00=cm3; | Wpl,y=482.00=cm3; | αpl,y=1.13=; | Iz=1360.00=cm4; | iz=45.70=mm; | izg=48.70=mm; | Wz=151.00=cm3; | Sz,max=56.70=cm3; | Wpl,z=231.01=cm3; | αpl,z=1.53=; | ip=89.20=mm; | It=42.30=cm4; | Iω=93750.00=cm6; | Wω=1255.02=cm4; | ωmax=74.70=cm2; | Sω,max=470.61=cm4; | Wpl,ω=1882.44=cm4; | αpl,ω=1.50=; | KLy,DIN=b=; | KLz,DIN=c=; | KLy,EN=b=; | KLz,EN=c=; | KLy,EN,S460=a=; | KLz,EN,S460=a=; | dL=28.00=mm; | w=109.00=mm; | w1=100.00=mm; | (c/t)Gurt=5.05=; | (c/t)Steg=14.40=; | Vpl,z,d (EC 3)=249.70=kN;
INSERT INTO TPROFILES VALUES(24,1,3,"HE-B 200","h=200.00=mm;b=200.00=mm;ts=9.00=mm;tg=15.00=mm;r=18.00=mm;A=78.10=cm2;Ay=50.07=cm2;Az=15.37=cm2;Av,y=62.43=cm2;Av,z=24.85=cm2;ASteg=15.30=cm2;V=7810.00=cm3/m;G=61.31=kg/m;Am/V=147.25=1/m;U=1.15=m2/m;Iy=5700.00=cm4;iy=85.40=mm;Wy=570.00=cm3;Sy,max=321.00=cm3;Wpl,y=642.00=cm3;αpl,y=1.13=;Iz=2000.00=cm4;iz=50.70=mm;izg=53.30=mm;Wz=200.00=cm3;Sz,max=75.00=cm3;Wpl,z=305.81=cm3;αpl,z=1.53=;ip=99.30=mm;It=59.50=cm4;Iω=171100.00=cm6;Wω=1849.73=cm4;ωmax=92.50=cm2;Sω,max=693.75=cm4;Wpl,ω=2775.00=cm4;αpl,ω=1.50=;KLy,DIN=b=;KLz,DIN=c=;KLy,EN=b=;KLz,EN=c=;KLy,EN,S460=a=;KLz,EN,S460=a=;dL=28.00=mm;w=115.00=mm;w1=110.00=mm;(c/t)Gurt=5.17=;(c/t)Steg=14.90=;Vpl,z,d (EC 3)=306.30=kN;"); | 24 | 1 | 3 | HE-B 200 | h=200.00=mm; | b=200.00=mm; | ts=9.00=mm; | tg=15.00=mm; | r=18.00=mm; | A=78.10=cm2; | Ay=50.07=cm2; | Az=15.37=cm2; | Av,y=62.43=cm2; | Av,z=24.85=cm2; | ASteg=15.30=cm2; | V=7810.00=cm3/m; | G=61.31=kg/m; | Am/V=147.25=1/m; | U=1.15=m2/m; | Iy=5700.00=cm4; | iy=85.40=mm; | Wy=570.00=cm3; | Sy,max=321.00=cm3; | Wpl,y=642.00=cm3; | αpl,y=1.13=; | Iz=2000.00=cm4; | iz=50.70=mm; | izg=53.30=mm; | Wz=200.00=cm3; | Sz,max=75.00=cm3; | Wpl,z=305.81=cm3; | αpl,z=1.53=; | ip=99.30=mm; | It=59.50=cm4; | Iω=171100.00=cm6; | Wω=1849.73=cm4; | ωmax=92.50=cm2; | Sω,max=693.75=cm4; | Wpl,ω=2775.00=cm4; | αpl,ω=1.50=; | KLy,DIN=b=; | KLz,DIN=c=; | KLy,EN=b=; | KLz,EN=c=; | KLy,EN,S460=a=; | KLz,EN,S460=a=; | dL=28.00=mm; | w=115.00=mm; | w1=110.00=mm; | (c/t)Gurt=5.17=; | (c/t)Steg=14.90=; | Vpl,z,d (EC 3)=306.30=kN;
INSERT INTO TPROFILES VALUES(25,1,3,"HE-B 220","h=220.00=mm;b=220.00=mm;ts=9.50=mm;tg=16.00=mm;r=18.00=mm;A=91.00=cm2;Ay=58.74=cm2;Az=17.88=cm2;Av,y=73.01=cm2;Av,z=27.88=cm2;ASteg=17.90=cm2;V=9100.00=cm3/m;G=71.44=kg/m;Am/V=139.56=1/m;U=1.27=m2/m;Iy=8090.00=cm4;iy=94.30=mm;Wy=736.00=cm3;Sy,max=414.00=cm3;Wpl,y=828.00=cm3;αpl,y=1.13=;Iz=2840.00=cm4;iz=55.90=mm;izg=59.50=mm;Wz=258.00=cm3;Sz,max=96.80=cm3;Wpl,z=393.88=cm3;αpl,z=1.53=;ip=109.60=mm;It=76.80=cm4;Iω=295400.00=cm6;Wω=2632.80=cm4;ωmax=112.20=cm2;Sω,max=987.36=cm4;Wpl,ω=3949.44=cm4;αpl,ω=1.50=;KLy,DIN=b=;KLz,DIN=c=;KLy,EN=b=;KLz,EN=c=;KLy,EN,S460=a=;KLz,EN,S460=a=;dL=28.00=mm;w=116.00=mm;w1=120.00=mm;(c/t)Gurt=5.45=;(c/t)Steg=16.00=;Vpl,z,d (EC 3)=344.40=kN;"); | 25 | 1 | 3 | HE-B 220 | h=220.00=mm; | b=220.00=mm; | ts=9.50=mm; | tg=16.00=mm; | r=18.00=mm; | A=91.00=cm2; | Ay=58.74=cm2; | Az=17.88=cm2; | Av,y=73.01=cm2; | Av,z=27.88=cm2; | ASteg=17.90=cm2; | V=9100.00=cm3/m; | G=71.44=kg/m; | Am/V=139.56=1/m; | U=1.27=m2/m; | Iy=8090.00=cm4; | iy=94.30=mm; | Wy=736.00=cm3; | Sy,max=414.00=cm3; | Wpl,y=828.00=cm3; | αpl,y=1.13=; | Iz=2840.00=cm4; | iz=55.90=mm; | izg=59.50=mm; | Wz=258.00=cm3; | Sz,max=96.80=cm3; | Wpl,z=393.88=cm3; | αpl,z=1.53=; | ip=109.60=mm; | It=76.80=cm4; | Iω=295400.00=cm6; | Wω=2632.80=cm4; | ωmax=112.20=cm2; | Sω,max=987.36=cm4; | Wpl,ω=3949.44=cm4; | αpl,ω=1.50=; | KLy,DIN=b=; | KLz,DIN=c=; | KLy,EN=b=; | KLz,EN=c=; | KLy,EN,S460=a=; | KLz,EN,S460=a=; | dL=28.00=mm; | w=116.00=mm; | w1=120.00=mm; | (c/t)Gurt=5.45=; | (c/t)Steg=16.00=; | Vpl,z,d (EC 3)=344.40=kN;
INSERT INTO TPROFILES VALUES(26,1,3,"HE-B 240","h=240.00=mm;b=240.00=mm;ts=10.00=mm;tg=17.00=mm;r=21.00=mm;A=106.00=cm2;Ay=68.08=cm2;Az=20.63=cm2;Av,y=84.70=cm2;Av,z=33.24=cm2;ASteg=20.60=cm2;V=10600.00=cm3/m;G=83.21=kg/m;Am/V=130.19=1/m;U=1.38=m2/m;Iy=11260.00=cm4;iy=103.00=mm;Wy=938.00=cm3;Sy,max=527.00=cm3;Wpl,y=1054.00=cm3;αpl,y=1.12=;Iz=3920.00=cm4;iz=60.80=mm;izg=64.70=mm;Wz=327.00=cm3;Sz,max=122.40=cm3;Wpl,z=498.42=cm3;αpl,z=1.52=;ip=119.60=mm;It=103.00=cm4;Iω=486900.00=cm6;Wω=3639.01=cm4;ωmax=133.80=cm2;Sω,max=1364.76=cm4;Wpl,ω=5459.04=cm4;αpl,ω=1.50=;KLy,DIN=b=;KLz,DIN=c=;KLy,EN=b=;KLz,EN=c=;KLy,EN,S460=a=;KLz,EN,S460=a=;dL=28.00=mm;w=122.00=mm;w1=96.00=mm;(c/t)Gurt=5.53=;(c/t)Steg=16.40=;Vpl,z,d (EC 3)=409.80=kN;"); | 26 | 1 | 3 | HE-B 240 | h=240.00=mm; | b=240.00=mm; | ts=10.00=mm; | tg=17.00=mm; | r=21.00=mm; | A=106.00=cm2; | Ay=68.08=cm2; | Az=20.63=cm2; | Av,y=84.70=cm2; | Av,z=33.24=cm2; | ASteg=20.60=cm2; | V=10600.00=cm3/m; | G=83.21=kg/m; | Am/V=130.19=1/m; | U=1.38=m2/m; | Iy=11260.00=cm4; | iy=103.00=mm; | Wy=938.00=cm3; | Sy,max=527.00=cm3; | Wpl,y=1054.00=cm3; | αpl,y=1.12=; | Iz=3920.00=cm4; | iz=60.80=mm; | izg=64.70=mm; | Wz=327.00=cm3; | Sz,max=122.40=cm3; | Wpl,z=498.42=cm3; | αpl,z=1.52=; | ip=119.60=mm; | It=103.00=cm4; | Iω=486900.00=cm6; | Wω=3639.01=cm4; | ωmax=133.80=cm2; | Sω,max=1364.76=cm4; | Wpl,ω=5459.04=cm4; | αpl,ω=1.50=; | KLy,DIN=b=; | KLz,DIN=c=; | KLy,EN=b=; | KLz,EN=c=; | KLy,EN,S460=a=; | KLz,EN,S460=a=; | dL=28.00=mm; | w=122.00=mm; | w1=96.00=mm; | (c/t)Gurt=5.53=; | (c/t)Steg=16.40=; | Vpl,z,d (EC 3)=409.80=kN;
INSERT INTO TPROFILES VALUES(27,1,3,"HE-B 260","h=260.00=mm;b=260.00=mm;ts=10.00=mm;tg=17.50=mm;r=24.00=mm;A=118.00=cm2;Ay=75.90=cm2;Az=22.53=cm2;Av,y=94.40=cm2;Av,z=37.15=cm2;ASteg=22.50=cm2;V=11800.00=cm3/m;G=92.63=kg/m;Am/V=127.12=1/m;U=1.50=m2/m;Iy=14920.00=cm4;iy=112.00=mm;Wy=1150.00=cm3;Sy,max=641.00=cm3;Wpl,y=1282.00=cm3;αpl,y=1.12=;Iz=5130.00=cm4;iz=65.80=mm;izg=69.90=mm;Wz=395.00=cm3;Sz,max=147.88=cm3;Wpl,z=602.25=cm3;αpl,z=1.53=;ip=129.90=mm;It=124.00=cm4;Iω=753700.00=cm6;Wω=4781.60=cm4;ωmax=157.63=cm2;Sω,max=1792.98=cm4;Wpl,ω=7171.94=cm4;αpl,ω=1.50=;KLy,DIN=b=;KLz,DIN=c=;KLy,EN=b=;KLz,EN=c=;KLy,EN,S460=a=;KLz,EN,S460=a=;dL=28.00=mm;w=128.00=mm;w1=106.00=mm;(c/t)Gurt=5.77=;(c/t)Steg=17.70=;Vpl,z,d (EC 3)=463.70=kN;"); | 27 | 1 | 3 | HE-B 260 | h=260.00=mm; | b=260.00=mm; | ts=10.00=mm; | tg=17.50=mm; | r=24.00=mm; | A=118.00=cm2; | Ay=75.90=cm2; | Az=22.53=cm2; | Av,y=94.40=cm2; | Av,z=37.15=cm2; | ASteg=22.50=cm2; | V=11800.00=cm3/m; | G=92.63=kg/m; | Am/V=127.12=1/m; | U=1.50=m2/m; | Iy=14920.00=cm4; | iy=112.00=mm; | Wy=1150.00=cm3; | Sy,max=641.00=cm3; | Wpl,y=1282.00=cm3; | αpl,y=1.12=; | Iz=5130.00=cm4; | iz=65.80=mm; | izg=69.90=mm; | Wz=395.00=cm3; | Sz,max=147.88=cm3; | Wpl,z=602.25=cm3; | αpl,z=1.53=; | ip=129.90=mm; | It=124.00=cm4; | Iω=753700.00=cm6; | Wω=4781.60=cm4; | ωmax=157.63=cm2; | Sω,max=1792.98=cm4; | Wpl,ω=7171.94=cm4; | αpl,ω=1.50=; | KLy,DIN=b=; | KLz,DIN=c=; | KLy,EN=b=; | KLz,EN=c=; | KLy,EN,S460=a=; | KLz,EN,S460=a=; | dL=28.00=mm; | w=128.00=mm; | w1=106.00=mm; | (c/t)Gurt=5.77=; | (c/t)Steg=17.70=; | Vpl,z,d (EC 3)=463.70=kN;
INSERT INTO TPROFILES VALUES(28,1,3,"HE-B 280","h=280.00=mm;b=280.00=mm;ts=10.50=mm;tg=18.00=mm;r=24.00=mm;A=131.00=cm2;Ay=84.07=cm2;Az=25.51=cm2;Av,y=104.42=cm2;Av,z=40.73=cm2;ASteg=25.60=cm2;V=13100.00=cm3/m;G=102.84=kg/m;Am/V=123.66=1/m;U=1.62=m2/m;Iy=19270.00=cm4;iy=121.00=mm;Wy=1380.00=cm3;Sy,max=767.00=cm3;Wpl,y=1534.00=cm3;αpl,y=1.11=;Iz=6590.00=cm4;iz=70.90=mm;izg=75.40=mm;Wz=471.00=cm3;Sz,max=176.40=cm3;Wpl,z=717.57=cm3;αpl,z=1.52=;ip=140.20=mm;It=144.00=cm4;Iω=1130000.00=cm6;Wω=6161.40=cm4;ωmax=183.40=cm2;Sω,max=2310.84=cm4;Wpl,ω=9243.36=cm4;αpl,ω=1.50=;KLy,DIN=b=;KLz,DIN=c=;KLy,EN=b=;KLz,EN=c=;KLy,EN,S460=a=;KLz,EN,S460=a=;dL=28.00=mm;w=129.00=mm;w1=110.00=mm;(c/t)Gurt=6.15=;(c/t)Steg=18.70=;Vpl,z,d (EC 3)=506.90=kN;"); | 28 | 1 | 3 | HE-B 280 | h=280.00=mm; | b=280.00=mm; | ts=10.50=mm; | tg=18.00=mm; | r=24.00=mm; | A=131.00=cm2; | Ay=84.07=cm2; | Az=25.51=cm2; | Av,y=104.42=cm2; | Av,z=40.73=cm2; | ASteg=25.60=cm2; | V=13100.00=cm3/m; | G=102.84=kg/m; | Am/V=123.66=1/m; | U=1.62=m2/m; | Iy=19270.00=cm4; | iy=121.00=mm; | Wy=1380.00=cm3; | Sy,max=767.00=cm3; | Wpl,y=1534.00=cm3; | αpl,y=1.11=; | Iz=6590.00=cm4; | iz=70.90=mm; | izg=75.40=mm; | Wz=471.00=cm3; | Sz,max=176.40=cm3; | Wpl,z=717.57=cm3; | αpl,z=1.52=; | ip=140.20=mm; | It=144.00=cm4; | Iω=1130000.00=cm6; | Wω=6161.40=cm4; | ωmax=183.40=cm2; | Sω,max=2310.84=cm4; | Wpl,ω=9243.36=cm4; | αpl,ω=1.50=; | KLy,DIN=b=; | KLz,DIN=c=; | KLy,EN=b=; | KLz,EN=c=; | KLy,EN,S460=a=; | KLz,EN,S460=a=; | dL=28.00=mm; | w=129.00=mm; | w1=110.00=mm; | (c/t)Gurt=6.15=; | (c/t)Steg=18.70=; | Vpl,z,d (EC 3)=506.90=kN;
INSERT INTO TPROFILES VALUES(29,1,3,"HE-B 300","h=300.00=mm;b=300.00=mm;ts=11.00=mm;tg=19.00=mm;r=27.00=mm;A=149.00=cm2;Ay=95.02=cm2;Az=28.62=cm2;Av,y=118.18=cm2;Av,z=47.35=cm2;ASteg=28.80=cm2;V=14900.00=cm3/m;G=116.97=kg/m;Am/V=116.11=1/m;U=1.73=m2/m;Iy=25170.00=cm4;iy=130.00=mm;Wy=1680.00=cm3;Sy,max=934.00=cm3;Wpl,y=1868.00=cm3;αpl,y=1.11=;Iz=8560.00=cm4;iz=75.80=mm;izg=80.60=mm;Wz=571.00=cm3;Sz,max=213.75=cm3;Wpl,z=870.14=cm3;αpl,z=1.52=;ip=150.50=mm;It=186.00=cm4;Iω=1688000.00=cm6;Wω=8009.49=cm4;ωmax=210.75=cm2;Sω,max=3003.19=cm4;Wpl,ω=12012.80=cm4;αpl,ω=1.50=;KLy,DIN=b=;KLz,DIN=c=;KLy,EN=b=;KLz,EN=c=;KLy,EN,S460=a=;KLz,EN,S460=a=;dL=28.00=mm;w=135.00=mm;w1=120.00=mm;(c/t)Gurt=6.18=;(c/t)Steg=18.90=;Vpl,z,d (EC 3)=585.00=kN;"); | 29 | 1 | 3 | HE-B 300 | h=300.00=mm; | b=300.00=mm; | ts=11.00=mm; | tg=19.00=mm; | r=27.00=mm; | A=149.00=cm2; | Ay=95.02=cm2; | Az=28.62=cm2; | Av,y=118.18=cm2; | Av,z=47.35=cm2; | ASteg=28.80=cm2; | V=14900.00=cm3/m; | G=116.97=kg/m; | Am/V=116.11=1/m; | U=1.73=m2/m; | Iy=25170.00=cm4; | iy=130.00=mm; | Wy=1680.00=cm3; | Sy,max=934.00=cm3; | Wpl,y=1868.00=cm3; | αpl,y=1.11=; | Iz=8560.00=cm4; | iz=75.80=mm; | izg=80.60=mm; | Wz=571.00=cm3; | Sz,max=213.75=cm3; | Wpl,z=870.14=cm3; | αpl,z=1.52=; | ip=150.50=mm; | It=186.00=cm4; | Iω=1688000.00=cm6; | Wω=8009.49=cm4; | ωmax=210.75=cm2; | Sω,max=3003.19=cm4; | Wpl,ω=12012.80=cm4; | αpl,ω=1.50=; | KLy,DIN=b=; | KLz,DIN=c=; | KLy,EN=b=; | KLz,EN=c=; | KLy,EN,S460=a=; | KLz,EN,S460=a=; | dL=28.00=mm; | w=135.00=mm; | w1=120.00=mm; | (c/t)Gurt=6.18=; | (c/t)Steg=18.90=; | Vpl,z,d (EC 3)=585.00=kN;
INSERT INTO TPROFILES VALUES(30,1,3,"HE-B 320","h=320.00=mm;b=300.00=mm;ts=11.50=mm;tg=20.50=mm;r=27.00=mm;A=161.00=cm2;Ay=102.60=cm2;Az=32.20=cm2;Av,y=127.43=cm2;Av,z=51.43=cm2;ASteg=32.10=cm2;V=16100.00=cm3/m;G=126.39=kg/m;Am/V=109.94=1/m;U=1.77=m2/m;Iy=30820.00=cm4;iy=138.00=mm;Wy=1930.00=cm3;Sy,max=1070.00=cm3;Wpl,y=2140.00=cm3;αpl,y=1.11=;Iz=9240.00=cm4;iz=75.70=mm;izg=80.60=mm;Wz=616.00=cm3;Sz,max=230.63=cm3;Wpl,z=939.10=cm3;αpl,z=1.53=;ip=157.40=mm;It=226.00=cm4;Iω=2069000.00=cm6;Wω=9210.91=cm4;ωmax=224.63=cm2;Sω,max=3453.61=cm4;Wpl,ω=13814.40=cm4;αpl,ω=1.50=;KLy,DIN=b=;KLz,DIN=c=;KLy,EN=b=;KLz,EN=c=;KLy,EN,S460=a=;KLz,EN,S460=a=;dL=28.00=mm;w=136.00=mm;w1=120.00=mm;(c/t)Gurt=5.72=;(c/t)Steg=19.60=;Vpl,z,d (EC 3)=638.50=kN;"); | 30 | 1 | 3 | HE-B 320 | h=320.00=mm; | b=300.00=mm; | ts=11.50=mm; | tg=20.50=mm; | r=27.00=mm; | A=161.00=cm2; | Ay=102.60=cm2; | Az=32.20=cm2; | Av,y=127.43=cm2; | Av,z=51.43=cm2; | ASteg=32.10=cm2; | V=16100.00=cm3/m; | G=126.39=kg/m; | Am/V=109.94=1/m; | U=1.77=m2/m; | Iy=30820.00=cm4; | iy=138.00=mm; | Wy=1930.00=cm3; | Sy,max=1070.00=cm3; | Wpl,y=2140.00=cm3; | αpl,y=1.11=; | Iz=9240.00=cm4; | iz=75.70=mm; | izg=80.60=mm; | Wz=616.00=cm3; | Sz,max=230.63=cm3; | Wpl,z=939.10=cm3; | αpl,z=1.53=; | ip=157.40=mm; | It=226.00=cm4; | Iω=2069000.00=cm6; | Wω=9210.91=cm4; | ωmax=224.63=cm2; | Sω,max=3453.61=cm4; | Wpl,ω=13814.40=cm4; | αpl,ω=1.50=; | KLy,DIN=b=; | KLz,DIN=c=; | KLy,EN=b=; | KLz,EN=c=; | KLy,EN,S460=a=; | KLz,EN,S460=a=; | dL=28.00=mm; | w=136.00=mm; | w1=120.00=mm; | (c/t)Gurt=5.72=; | (c/t)Steg=19.60=; | Vpl,z,d (EC 3)=638.50=kN;
INSERT INTO TPROFILES VALUES(31,1,3,"HE-B 340","h=340.00=mm;b=300.00=mm;ts=12.00=mm;tg=21.50=mm;r=27.00=mm;A=171.00=cm2;Ay=107.62=cm2;Az=35.89=cm2;Av,y=133.68=cm2;Av,z=56.19=cm2;ASteg=35.60=cm2;V=17100.00=cm3/m;G=134.24=kg/m;Am/V=105.85=1/m;U=1.81=m2/m;Iy=36660.00=cm4;iy=146.00=mm;Wy=2160.00=cm3;Sy,max=1200.00=cm3;Wpl,y=2400.00=cm3;αpl,y=1.11=;Iz=9690.00=cm4;iz=75.30=mm;izg=80.50=mm;Wz=646.00=cm3;Sz,max=241.88=cm3;Wpl,z=985.72=cm3;αpl,z=1.53=;ip=164.30=mm;It=258.00=cm4;Iω=2454000.00=cm6;Wω=10273.20=cm4;ωmax=238.88=cm2;Sω,max=3851.86=cm4;Wpl,ω=15407.40=cm4;αpl,ω=1.50=;KLy,DIN=b=;KLz,DIN=c=;KLy,EN=b=;KLz,EN=c=;KLy,EN,S460=a=;KLz,EN,S460=a=;dL=28.00=mm;w=136.00=mm;w1=120.00=mm;(c/t)Gurt=5.44=;(c/t)Steg=20.30=;Vpl,z,d (EC 3)=691.80=kN;"); | 31 | 1 | 3 | HE-B 340 | h=340.00=mm; | b=300.00=mm; | ts=12.00=mm; | tg=21.50=mm; | r=27.00=mm; | A=171.00=cm2; | Ay=107.62=cm2; | Az=35.89=cm2; | Av,y=133.68=cm2; | Av,z=56.19=cm2; | ASteg=35.60=cm2; | V=17100.00=cm3/m; | G=134.24=kg/m; | Am/V=105.85=1/m; | U=1.81=m2/m; | Iy=36660.00=cm4; | iy=146.00=mm; | Wy=2160.00=cm3; | Sy,max=1200.00=cm3; | Wpl,y=2400.00=cm3; | αpl,y=1.11=; | Iz=9690.00=cm4; | iz=75.30=mm; | izg=80.50=mm; | Wz=646.00=cm3; | Sz,max=241.88=cm3; | Wpl,z=985.72=cm3; | αpl,z=1.53=; | ip=164.30=mm; | It=258.00=cm4; | Iω=2454000.00=cm6; | Wω=10273.20=cm4; | ωmax=238.88=cm2; | Sω,max=3851.86=cm4; | Wpl,ω=15407.40=cm4; | αpl,ω=1.50=; | KLy,DIN=b=; | KLz,DIN=c=; | KLy,EN=b=; | KLz,EN=c=; | KLy,EN,S460=a=; | KLz,EN,S460=a=; | dL=28.00=mm; | w=136.00=mm; | w1=120.00=mm; | (c/t)Gurt=5.44=; | (c/t)Steg=20.30=; | Vpl,z,d (EC 3)=691.80=kN;
INSERT INTO TPROFILES VALUES(32,1,3,"HE-B 360","h=360.00=mm;b=300.00=mm;ts=12.50=mm;tg=22.50=mm;r=27.00=mm;A=181.00=cm2;Ay=112.65=cm2;Az=39.77=cm2;Av,y=139.94=cm2;Av,z=60.96=cm2;ASteg=39.40=cm2;V=18100.00=cm3/m;G=142.09=kg/m;Am/V=102.21=1/m;U=1.85=m2/m;Iy=43190.00=cm4;iy=155.00=mm;Wy=2400.00=cm3;Sy,max=1340.00=cm3;Wpl,y=2680.00=cm3;αpl,y=1.12=;Iz=10140.00=cm4;iz=74.90=mm;izg=80.30=mm;Wz=676.00=cm3;Sz,max=253.13=cm3;Wpl,z=1032.49=cm3;αpl,z=1.53=;ip=172.10=mm;It=293.00=cm4;Iω=2883000.00=cm6;Wω=11389.60=cm4;ωmax=253.13=cm2;Sω,max=4271.48=cm4;Wpl,ω=17085.90=cm4;αpl,ω=1.50=;KLy,DIN=b=;KLz,DIN=c=;KLy,EN=b=;KLz,EN=c=;KLy,EN,S460=a=;KLz,EN,S460=a=;dL=28.00=mm;w=137.00=mm;w1=120.00=mm;(c/t)Gurt=5.19=;(c/t)Steg=20.90=;Vpl,z,d (EC 3)=747.40=kN;"); | 32 | 1 | 3 | HE-B 360 | h=360.00=mm; | b=300.00=mm; | ts=12.50=mm; | tg=22.50=mm; | r=27.00=mm; | A=181.00=cm2; | Ay=112.65=cm2; | Az=39.77=cm2; | Av,y=139.94=cm2; | Av,z=60.96=cm2; | ASteg=39.40=cm2; | V=18100.00=cm3/m; | G=142.09=kg/m; | Am/V=102.21=1/m; | U=1.85=m2/m; | Iy=43190.00=cm4; | iy=155.00=mm; | Wy=2400.00=cm3; | Sy,max=1340.00=cm3; | Wpl,y=2680.00=cm3; | αpl,y=1.12=; | Iz=10140.00=cm4; | iz=74.90=mm; | izg=80.30=mm; | Wz=676.00=cm3; | Sz,max=253.13=cm3; | Wpl,z=1032.49=cm3; | αpl,z=1.53=; | ip=172.10=mm; | It=293.00=cm4; | Iω=2883000.00=cm6; | Wω=11389.60=cm4; | ωmax=253.13=cm2; | Sω,max=4271.48=cm4; | Wpl,ω=17085.90=cm4; | αpl,ω=1.50=; | KLy,DIN=b=; | KLz,DIN=c=; | KLy,EN=b=; | KLz,EN=c=; | KLy,EN,S460=a=; | KLz,EN,S460=a=; | dL=28.00=mm; | w=137.00=mm; | w1=120.00=mm; | (c/t)Gurt=5.19=; | (c/t)Steg=20.90=; | Vpl,z,d (EC 3)=747.40=kN;
INSERT INTO TPROFILES VALUES(33,1,3,"HE-B 400","h=400.00=mm;b=300.00=mm;ts=13.50=mm;tg=24.00=mm;r=27.00=mm;A=198.00=cm2;Ay=120.21=cm2;Az=48.12=cm2;Av,y=149.47=cm2;Av,z=70.20=cm2;ASteg=47.50=cm2;V=19800.00=cm3/m;G=155.43=kg/m;Am/V=97.48=1/m;U=1.93=m2/m;Iy=57680.00=cm4;iy=171.00=mm;Wy=2880.00=cm3;Sy,max=1620.00=cm3;Wpl,y=3240.00=cm3;αpl,y=1.13=;Iz=10820.00=cm4;iz=74.00=mm;izg=79.90=mm;Wz=721.00=cm3;Sz,max=270.00=cm3;Wpl,z=1104.04=cm3;αpl,z=1.53=;ip=186.30=mm;It=357.00=cm4;Iω=3817000.00=cm6;Wω=13535.50=cm4;ωmax=282.00=cm2;Sω,max=5076.00=cm4;Wpl,ω=20304.00=cm4;αpl,ω=1.50=;KLy,DIN=a=;KLz,DIN=b=;KLy,EN=a=;KLz,EN=b=;KLy,EN,S460=a0=;KLz,EN,S460=a0=;dL=28.00=mm;w=138.00=mm;w1=120.00=mm;(c/t)Gurt=4.84=;(c/t)Steg=22.10=;Vpl,z,d (EC 3)=863.10=kN;"); | 33 | 1 | 3 | HE-B 400 | h=400.00=mm; | b=300.00=mm; | ts=13.50=mm; | tg=24.00=mm; | r=27.00=mm; | A=198.00=cm2; | Ay=120.21=cm2; | Az=48.12=cm2; | Av,y=149.47=cm2; | Av,z=70.20=cm2; | ASteg=47.50=cm2; | V=19800.00=cm3/m; | G=155.43=kg/m; | Am/V=97.48=1/m; | U=1.93=m2/m; | Iy=57680.00=cm4; | iy=171.00=mm; | Wy=2880.00=cm3; | Sy,max=1620.00=cm3; | Wpl,y=3240.00=cm3; | αpl,y=1.13=; | Iz=10820.00=cm4; | iz=74.00=mm; | izg=79.90=mm; | Wz=721.00=cm3; | Sz,max=270.00=cm3; | Wpl,z=1104.04=cm3; | αpl,z=1.53=; | ip=186.30=mm; | It=357.00=cm4; | Iω=3817000.00=cm6; | Wω=13535.50=cm4; | ωmax=282.00=cm2; | Sω,max=5076.00=cm4; | Wpl,ω=20304.00=cm4; | αpl,ω=1.50=; | KLy,DIN=a=; | KLz,DIN=b=; | KLy,EN=a=; | KLz,EN=b=; | KLy,EN,S460=a0=; | KLz,EN,S460=a0=; | dL=28.00=mm; | w=138.00=mm; | w1=120.00=mm; | (c/t)Gurt=4.84=; | (c/t)Steg=22.10=; | Vpl,z,d (EC 3)=863.10=kN;
INSERT INTO TPROFILES VALUES(34,1,3,"HE-B 450","h=450.00=mm;b=300.00=mm;ts=14.00=mm;tg=26.00=mm;r=27.00=mm;A=218.00=cm2;Ay=130.27=cm2;Az=56.72=cm2;Av,y=161.74=cm2;Av,z=79.68=cm2;ASteg=55.70=cm2;V=21800.00=cm3/m;G=171.13=kg/m;Am/V=93.12=1/m;U=2.03=m2/m;Iy=79890.00=cm4;iy=191.00=mm;Wy=3550.00=cm3;Sy,max=1990.00=cm3;Wpl,y=3980.00=cm3;αpl,y=1.12=;Iz=11720.00=cm4;iz=73.30=mm;izg=79.70=mm;Wz=781.00=cm3;Sz,max=292.50=cm3;Wpl,z=1197.66=cm3;αpl,z=1.53=;ip=204.60=mm;It=442.00=cm4;Iω=5258000.00=cm6;Wω=16534.60=cm4;ωmax=318.00=cm2;Sω,max=6201.00=cm4;Wpl,ω=24804.00=cm4;αpl,ω=1.50=;KLy,DIN=a=;KLz,DIN=b=;KLy,EN=a=;KLz,EN=b=;KLy,EN,S460=a0=;KLz,EN,S460=a0=;dL=28.00=mm;w=138.00=mm;w1=120.00=mm;(c/t)Gurt=4.46=;(c/t)Steg=24.60=;Vpl,z,d (EC 3)=982.50=kN;"); | 34 | 1 | 3 | HE-B 450 | h=450.00=mm; | b=300.00=mm; | ts=14.00=mm; | tg=26.00=mm; | r=27.00=mm; | A=218.00=cm2; | Ay=130.27=cm2; | Az=56.72=cm2; | Av,y=161.74=cm2; | Av,z=79.68=cm2; | ASteg=55.70=cm2; | V=21800.00=cm3/m; | G=171.13=kg/m; | Am/V=93.12=1/m; | U=2.03=m2/m; | Iy=79890.00=cm4; | iy=191.00=mm; | Wy=3550.00=cm3; | Sy,max=1990.00=cm3; | Wpl,y=3980.00=cm3; | αpl,y=1.12=; | Iz=11720.00=cm4; | iz=73.30=mm; | izg=79.70=mm; | Wz=781.00=cm3; | Sz,max=292.50=cm3; | Wpl,z=1197.66=cm3; | αpl,z=1.53=; | ip=204.60=mm; | It=442.00=cm4; | Iω=5258000.00=cm6; | Wω=16534.60=cm4; | ωmax=318.00=cm2; | Sω,max=6201.00=cm4; | Wpl,ω=24804.00=cm4; | αpl,ω=1.50=; | KLy,DIN=a=; | KLz,DIN=b=; | KLy,EN=a=; | KLz,EN=b=; | KLy,EN,S460=a0=; | KLz,EN,S460=a0=; | dL=28.00=mm; | w=138.00=mm; | w1=120.00=mm; | (c/t)Gurt=4.46=; | (c/t)Steg=24.60=; | Vpl,z,d (EC 3)=982.50=kN;
INSERT INTO TPROFILES VALUES(35,1,3,"HE-B 500","h=500.00=mm;b=300.00=mm;ts=14.50=mm;tg=28.00=mm;r=27.00=mm;A=239.00=cm2;Ay=140.33=cm2;Az=65.78=cm2;Av,y=174.02=cm2;Av,z=90.18=cm2;ASteg=64.40=cm2;V=23900.00=cm3/m;G=187.62=kg/m;Am/V=88.70=1/m;U=2.12=m2/m;Iy=107200.00=cm4;iy=212.00=mm;Wy=4290.00=cm3;Sy,max=2410.00=cm3;Wpl,y=4820.00=cm3;αpl,y=1.12=;Iz=12620.00=cm4;iz=72.70=mm;izg=79.40=mm;Wz=842.00=cm3;Sz,max=315.00=cm3;Wpl,z=1291.65=cm3;αpl,z=1.53=;ip=224.10=mm;It=540.00=cm4;Iω=7018000.00=cm6;Wω=19824.90=cm4;ωmax=354.00=cm2;Sω,max=7434.00=cm4;Wpl,ω=29736.00=cm4;αpl,ω=1.50=;KLy,DIN=a=;KLz,DIN=b=;KLy,EN=a=;KLz,EN=b=;KLy,EN,S460=a0=;KLz,EN,S460=a0=;dL=28.00=mm;w=139.00=mm;w1=120.00=mm;(c/t)Gurt=4.13=;(c/t)Steg=26.90=;Vpl,z,d (EC 3)=1108.00=kN;"); | 35 | 1 | 3 | HE-B 500 | h=500.00=mm; | b=300.00=mm; | ts=14.50=mm; | tg=28.00=mm; | r=27.00=mm; | A=239.00=cm2; | Ay=140.33=cm2; | Az=65.78=cm2; | Av,y=174.02=cm2; | Av,z=90.18=cm2; | ASteg=64.40=cm2; | V=23900.00=cm3/m; | G=187.62=kg/m; | Am/V=88.70=1/m; | U=2.12=m2/m; | Iy=107200.00=cm4; | iy=212.00=mm; | Wy=4290.00=cm3; | Sy,max=2410.00=cm3; | Wpl,y=4820.00=cm3; | αpl,y=1.12=; | Iz=12620.00=cm4; | iz=72.70=mm; | izg=79.40=mm; | Wz=842.00=cm3; | Sz,max=315.00=cm3; | Wpl,z=1291.65=cm3; | αpl,z=1.53=; | ip=224.10=mm; | It=540.00=cm4; | Iω=7018000.00=cm6; | Wω=19824.90=cm4; | ωmax=354.00=cm2; | Sω,max=7434.00=cm4; | Wpl,ω=29736.00=cm4; | αpl,ω=1.50=; | KLy,DIN=a=; | KLz,DIN=b=; | KLy,EN=a=; | KLz,EN=b=; | KLy,EN,S460=a0=; | KLz,EN,S460=a0=; | dL=28.00=mm; | w=139.00=mm; | w1=120.00=mm; | (c/t)Gurt=4.13=; | (c/t)Steg=26.90=; | Vpl,z,d (EC 3)=1108.00=kN;
INSERT INTO TPROFILES VALUES(36,1,3,"HE-B 550","h=550.00=mm;b=300.00=mm;ts=15.00=mm;tg=29.00=mm;r=27.00=mm;A=254.00=cm2;Ay=145.39=cm2;Az=75.39=cm2;Av,y=180.30=cm2;Av,z=100.01=cm2;ASteg=73.80=cm2;V=25400.00=cm3/m;G=199.39=kg/m;Am/V=87.40=1/m;U=2.22=m2/m;Iy=136700.00=cm4;iy=232.00=mm;Wy=4970.00=cm3;Sy,max=2800.00=cm3;Wpl,y=5600.00=cm3;αpl,y=1.13=;Iz=13080.00=cm4;iz=71.70=mm;izg=78.90=mm;Wz=872.00=cm3;Sz,max=326.25=cm3;Wpl,z=1341.14=cm3;αpl,z=1.54=;ip=242.80=mm;It=602.00=cm4;Iω=8856000.00=cm6;Wω=22664.10=cm4;ωmax=390.75=cm2;Sω,max=8498.81=cm4;Wpl,ω=33995.30=cm4;αpl,ω=1.50=;KLy,DIN=a=;KLz,DIN=b=;KLy,EN=a=;KLz,EN=b=;KLy,EN,S460=a0=;KLz,EN,S460=a0=;dL=28.00=mm;w=139.00=mm;w1=120.00=mm;(c/t)Gurt=3.98=;(c/t)Steg=29.20=;Vpl,z,d (EC 3)=1234.00=kN;"); | 36 | 1 | 3 | HE-B 550 | h=550.00=mm; | b=300.00=mm; | ts=15.00=mm; | tg=29.00=mm; | r=27.00=mm; | A=254.00=cm2; | Ay=145.39=cm2; | Az=75.39=cm2; | Av,y=180.30=cm2; | Av,z=100.01=cm2; | ASteg=73.80=cm2; | V=25400.00=cm3/m; | G=199.39=kg/m; | Am/V=87.40=1/m; | U=2.22=m2/m; | Iy=136700.00=cm4; | iy=232.00=mm; | Wy=4970.00=cm3; | Sy,max=2800.00=cm3; | Wpl,y=5600.00=cm3; | αpl,y=1.13=; | Iz=13080.00=cm4; | iz=71.70=mm; | izg=78.90=mm; | Wz=872.00=cm3; | Sz,max=326.25=cm3; | Wpl,z=1341.14=cm3; | αpl,z=1.54=; | ip=242.80=mm; | It=602.00=cm4; | Iω=8856000.00=cm6; | Wω=22664.10=cm4; | ωmax=390.75=cm2; | Sω,max=8498.81=cm4; | Wpl,ω=33995.30=cm4; | αpl,ω=1.50=; | KLy,DIN=a=; | KLz,DIN=b=; | KLy,EN=a=; | KLz,EN=b=; | KLy,EN,S460=a0=; | KLz,EN,S460=a0=; | dL=28.00=mm; | w=139.00=mm; | w1=120.00=mm; | (c/t)Gurt=3.98=; | (c/t)Steg=29.20=; | Vpl,z,d (EC 3)=1234.00=kN;
INSERT INTO TPROFILES VALUES(37,1,3,"HE-B 600","h=600.00=mm;b=300.00=mm;ts=15.50=mm;tg=30.00=mm;r=27.00=mm;A=270.00=cm2;Ay=150.47=cm2;Az=85.47=cm2;Av,y=186.59=cm2;Av,z=110.85=cm2;ASteg=83.70=cm2;V=27000.00=cm3/m;G=211.95=kg/m;Am/V=85.93=1/m;U=2.32=m2/m;Iy=171000.00=cm4;iy=252.00=mm;Wy=5700.00=cm3;Sy,max=3210.00=cm3;Wpl,y=6420.00=cm3;αpl,y=1.13=;Iz=13530.00=cm4;iz=70.80=mm;izg=78.40=mm;Wz=902.00=cm3;Sz,max=337.50=cm3;Wpl,z=1391.06=cm3;αpl,z=1.54=;ip=261.80=mm;It=669.00=cm4;Iω=10970000.00=cm6;Wω=25649.10=cm4;ωmax=427.50=cm2;Sω,max=9618.75=cm4;Wpl,ω=38475.00=cm4;αpl,ω=1.50=;KLy,DIN=a=;KLz,DIN=b=;KLy,EN=a=;KLz,EN=b=;KLy,EN,S460=a0=;KLz,EN,S460=a0=;dL=28.00=mm;w=140.00=mm;w1=120.00=mm;(c/t)Gurt=3.84=;(c/t)Steg=31.40=;Vpl,z,d (EC 3)=1367.00=kN;"); | 37 | 1 | 3 | HE-B 600 | h=600.00=mm; | b=300.00=mm; | ts=15.50=mm; | tg=30.00=mm; | r=27.00=mm; | A=270.00=cm2; | Ay=150.47=cm2; | Az=85.47=cm2; | Av,y=186.59=cm2; | Av,z=110.85=cm2; | ASteg=83.70=cm2; | V=27000.00=cm3/m; | G=211.95=kg/m; | Am/V=85.93=1/m; | U=2.32=m2/m; | Iy=171000.00=cm4; | iy=252.00=mm; | Wy=5700.00=cm3; | Sy,max=3210.00=cm3; | Wpl,y=6420.00=cm3; | αpl,y=1.13=; | Iz=13530.00=cm4; | iz=70.80=mm; | izg=78.40=mm; | Wz=902.00=cm3; | Sz,max=337.50=cm3; | Wpl,z=1391.06=cm3; | αpl,z=1.54=; | ip=261.80=mm; | It=669.00=cm4; | Iω=10970000.00=cm6; | Wω=25649.10=cm4; | ωmax=427.50=cm2; | Sω,max=9618.75=cm4; | Wpl,ω=38475.00=cm4; | αpl,ω=1.50=; | KLy,DIN=a=; | KLz,DIN=b=; | KLy,EN=a=; | KLz,EN=b=; | KLy,EN,S460=a0=; | KLz,EN,S460=a0=; | dL=28.00=mm; | w=140.00=mm; | w1=120.00=mm; | (c/t)Gurt=3.84=; | (c/t)Steg=31.40=; | Vpl,z,d (EC 3)=1367.00=kN;
INSERT INTO TPROFILES VALUES(38,1,3,"HE-B 650","h=650.00=mm;b=300.00=mm;ts=16.00=mm;tg=31.00=mm;r=27.00=mm;A=286.00=cm2;Ay=155.56=cm2;Az=96.02=cm2;Av,y=192.88=cm2;Av,z=121.70=cm2;ASteg=94.10=cm2;V=28600.00=cm3/m;G=224.51=kg/m;Am/V=84.62=1/m;U=2.42=m2/m;Iy=210600.00=cm4;iy=271.00=mm;Wy=6480.00=cm3;Sy,max=3660.00=cm3;Wpl,y=7320.00=cm3;αpl,y=1.13=;Iz=13980.00=cm4;iz=69.90=mm;izg=78.00=mm;Wz=932.00=cm3;Sz,max=348.75=cm3;Wpl,z=1441.41=cm3;αpl,z=1.55=;ip=279.90=mm;It=741.00=cm4;Iω=13360000.00=cm6;Wω=28784.10=cm4;ωmax=464.25=cm2;Sω,max=10793.80=cm4;Wpl,ω=43175.30=cm4;αpl,ω=1.50=;KLy,DIN=a=;KLz,DIN=b=;KLy,EN=a=;KLz,EN=b=;KLy,EN,S460=a0=;KLz,EN,S460=a0=;dL=28.00=mm;w=140.00=mm;w1=120.00=mm;(c/t)Gurt=3.71=;(c/t)Steg=33.40=;Vpl,z,d (EC 3)=1505.00=kN;"); | 38 | 1 | 3 | HE-B 650 | h=650.00=mm; | b=300.00=mm; | ts=16.00=mm; | tg=31.00=mm; | r=27.00=mm; | A=286.00=cm2; | Ay=155.56=cm2; | Az=96.02=cm2; | Av,y=192.88=cm2; | Av,z=121.70=cm2; | ASteg=94.10=cm2; | V=28600.00=cm3/m; | G=224.51=kg/m; | Am/V=84.62=1/m; | U=2.42=m2/m; | Iy=210600.00=cm4; | iy=271.00=mm; | Wy=6480.00=cm3; | Sy,max=3660.00=cm3; | Wpl,y=7320.00=cm3; | αpl,y=1.13=; | Iz=13980.00=cm4; | iz=69.90=mm; | izg=78.00=mm; | Wz=932.00=cm3; | Sz,max=348.75=cm3; | Wpl,z=1441.41=cm3; | αpl,z=1.55=; | ip=279.90=mm; | It=741.00=cm4; | Iω=13360000.00=cm6; | Wω=28784.10=cm4; | ωmax=464.25=cm2; | Sω,max=10793.80=cm4; | Wpl,ω=43175.30=cm4; | αpl,ω=1.50=; | KLy,DIN=a=; | KLz,DIN=b=; | KLy,EN=a=; | KLz,EN=b=; | KLy,EN,S460=a0=; | KLz,EN,S460=a0=; | dL=28.00=mm; | w=140.00=mm; | w1=120.00=mm; | (c/t)Gurt=3.71=; | (c/t)Steg=33.40=; | Vpl,z,d (EC 3)=1505.00=kN;
INSERT INTO TPROFILES VALUES(39,1,3,"HE-B 700","h=700.00=mm;b=300.00=mm;ts=17.00=mm;tg=32.00=mm;r=27.00=mm;A=306.00=cm2;Ay=160.71=cm2;Az=110.17=cm2;Av,y=199.48=cm2;Av,z=136.72=cm2;ASteg=108.00=cm2;V=30600.00=cm3/m;G=240.21=kg/m;Am/V=82.35=1/m;U=2.52=m2/m;Iy=256900.00=cm4;iy=290.00=mm;Wy=7340.00=cm3;Sy,max=4160.00=cm3;Wpl,y=8320.00=cm3;αpl,y=1.13=;Iz=14440.00=cm4;iz=68.70=mm;izg=77.30=mm;Wz=963.00=cm3;Sz,max=360.00=cm3;Wpl,z=1495.04=cm3;αpl,z=1.55=;ip=298.00=mm;It=833.00=cm4;Iω=16060000.00=cm6;Wω=32063.90=cm4;ωmax=501.00=cm2;Sω,max=12024.00=cm4;Wpl,ω=48096.00=cm4;αpl,ω=1.50=;KLy,DIN=a=;KLz,DIN=b=;KLy,EN=a=;KLz,EN=b=;KLy,EN,S460=a0=;KLz,EN,S460=a0=;dL=28.00=mm;w=141.00=mm;w1=126.00=mm;(c/t)Gurt=3.58=;(c/t)Steg=34.20=;Vpl,z,d (EC 3)=1691.00=kN;"); | 39 | 1 | 3 | HE-B 700 | h=700.00=mm; | b=300.00=mm; | ts=17.00=mm; | tg=32.00=mm; | r=27.00=mm; | A=306.00=cm2; | Ay=160.71=cm2; | Az=110.17=cm2; | Av,y=199.48=cm2; | Av,z=136.72=cm2; | ASteg=108.00=cm2; | V=30600.00=cm3/m; | G=240.21=kg/m; | Am/V=82.35=1/m; | U=2.52=m2/m; | Iy=256900.00=cm4; | iy=290.00=mm; | Wy=7340.00=cm3; | Sy,max=4160.00=cm3; | Wpl,y=8320.00=cm3; | αpl,y=1.13=; | Iz=14440.00=cm4; | iz=68.70=mm; | izg=77.30=mm; | Wz=963.00=cm3; | Sz,max=360.00=cm3; | Wpl,z=1495.04=cm3; | αpl,z=1.55=; | ip=298.00=mm; | It=833.00=cm4; | Iω=16060000.00=cm6; | Wω=32063.90=cm4; | ωmax=501.00=cm2; | Sω,max=12024.00=cm4; | Wpl,ω=48096.00=cm4; | αpl,ω=1.50=; | KLy,DIN=a=; | KLz,DIN=b=; | KLy,EN=a=; | KLz,EN=b=; | KLy,EN,S460=a0=; | KLz,EN,S460=a0=; | dL=28.00=mm; | w=141.00=mm; | w1=126.00=mm; | (c/t)Gurt=3.58=; | (c/t)Steg=34.20=; | Vpl,z,d (EC 3)=1691.00=kN;
INSERT INTO TPROFILES VALUES(40,1,3,"HE-B 800","h=800.00=mm;b=300.00=mm;ts=17.50=mm;tg=33.00=mm;r=30.00=mm;A=334.00=cm2;Ay=165.91=cm2;Az=130.80=cm2;Av,y=206.31=cm2;Av,z=161.57=cm2;ASteg=128.00=cm2;V=33400.00=cm3/m;G=262.19=kg/m;Am/V=81.14=1/m;U=2.71=m2/m;Iy=359100.00=cm4;iy=328.00=mm;Wy=8980.00=cm3;Sy,max=5110.00=cm3;Wpl,y=10220.00=cm3;αpl,y=1.14=;Iz=14900.00=cm4;iz=66.80=mm;izg=76.10=mm;Wz=994.00=cm3;Sz,max=371.25=cm3;Wpl,z=1553.13=cm3;αpl,z=1.56=;ip=334.70=mm;It=949.00=cm4;Iω=21840000.00=cm6;Wω=37966.10=cm4;ωmax=575.25=cm2;Sω,max=14237.40=cm4;Wpl,ω=56949.70=cm4;αpl,ω=1.50=;KLy,DIN=a=;KLz,DIN=b=;KLy,EN=a=;KLz,EN=b=;KLy,EN,S460=a0=;KLz,EN,S460=a0=;dL=28.00=mm;w=148.00=mm;w1=130.00=mm;(c/t)Gurt=3.37=;(c/t)Steg=38.50=;Vpl,z,d (EC 3)=1995.00=kN;"); | 40 | 1 | 3 | HE-B 800 | h=800.00=mm; | b=300.00=mm; | ts=17.50=mm; | tg=33.00=mm; | r=30.00=mm; | A=334.00=cm2; | Ay=165.91=cm2; | Az=130.80=cm2; | Av,y=206.31=cm2; | Av,z=161.57=cm2; | ASteg=128.00=cm2; | V=33400.00=cm3/m; | G=262.19=kg/m; | Am/V=81.14=1/m; | U=2.71=m2/m; | Iy=359100.00=cm4; | iy=328.00=mm; | Wy=8980.00=cm3; | Sy,max=5110.00=cm3; | Wpl,y=10220.00=cm3; | αpl,y=1.14=; | Iz=14900.00=cm4; | iz=66.80=mm; | izg=76.10=mm; | Wz=994.00=cm3; | Sz,max=371.25=cm3; | Wpl,z=1553.13=cm3; | αpl,z=1.56=; | ip=334.70=mm; | It=949.00=cm4; | Iω=21840000.00=cm6; | Wω=37966.10=cm4; | ωmax=575.25=cm2; | Sω,max=14237.40=cm4; | Wpl,ω=56949.70=cm4; | αpl,ω=1.50=; | KLy,DIN=a=; | KLz,DIN=b=; | KLy,EN=a=; | KLz,EN=b=; | KLy,EN,S460=a0=; | KLz,EN,S460=a0=; | dL=28.00=mm; | w=148.00=mm; | w1=130.00=mm; | (c/t)Gurt=3.37=; | (c/t)Steg=38.50=; | Vpl,z,d (EC 3)=1995.00=kN;
INSERT INTO TPROFILES VALUES(41,1,3,"HE-B 900","h=900.00=mm;b=300.00=mm;ts=18.50=mm;tg=35.00=mm;r=30.00=mm;A=371.00=cm2;Ay=176.18=cm2;Az=156.12=cm2;Av,y=218.97=cm2;Av,z=188.48=cm2;ASteg=154.00=cm2;V=37100.00=cm3/m;G=291.24=kg/m;Am/V=78.44=1/m;U=2.91=m2/m;Iy=494100.00=cm4;iy=365.00=mm;Wy=10980.00=cm3;Sy,max=6290.00=cm3;Wpl,y=12580.00=cm3;αpl,y=1.15=;Iz=15820.00=cm4;iz=65.30=mm;izg=75.20=mm;Wz=1050.00=cm3;Sz,max=393.75=cm3;Wpl,z=1658.34=cm3;αpl,z=1.58=;ip=370.80=mm;It=1140.00=cm4;Iω=29460000.00=cm6;Wω=45411.90=cm4;ωmax=648.75=cm2;Sω,max=17029.70=cm4;Wpl,ω=68118.80=cm4;αpl,ω=1.50=;KLy,DIN=a=;KLz,DIN=b=;KLy,EN=a=;KLz,EN=b=;KLy,EN,S460=a0=;KLz,EN,S460=a0=;dL=28.00=mm;w=149.00=mm;w1=130.00=mm;(c/t)Gurt=3.16=;(c/t)Steg=41.60=;Vpl,z,d (EC 3)=2328.00=kN;"); | 41 | 1 | 3 | HE-B 900 | h=900.00=mm; | b=300.00=mm; | ts=18.50=mm; | tg=35.00=mm; | r=30.00=mm; | A=371.00=cm2; | Ay=176.18=cm2; | Az=156.12=cm2; | Av,y=218.97=cm2; | Av,z=188.48=cm2; | ASteg=154.00=cm2; | V=37100.00=cm3/m; | G=291.24=kg/m; | Am/V=78.44=1/m; | U=2.91=m2/m; | Iy=494100.00=cm4; | iy=365.00=mm; | Wy=10980.00=cm3; | Sy,max=6290.00=cm3; | Wpl,y=12580.00=cm3; | αpl,y=1.15=; | Iz=15820.00=cm4; | iz=65.30=mm; | izg=75.20=mm; | Wz=1050.00=cm3; | Sz,max=393.75=cm3; | Wpl,z=1658.34=cm3; | αpl,z=1.58=; | ip=370.80=mm; | It=1140.00=cm4; | Iω=29460000.00=cm6; | Wω=45411.90=cm4; | ωmax=648.75=cm2; | Sω,max=17029.70=cm4; | Wpl,ω=68118.80=cm4; | αpl,ω=1.50=; | KLy,DIN=a=; | KLz,DIN=b=; | KLy,EN=a=; | KLz,EN=b=; | KLy,EN,S460=a0=; | KLz,EN,S460=a0=; | dL=28.00=mm; | w=149.00=mm; | w1=130.00=mm; | (c/t)Gurt=3.16=; | (c/t)Steg=41.60=; | Vpl,z,d (EC 3)=2328.00=kN;
INSERT INTO TPROFILES VALUES(42,1,3,"HE-B 1000","h=1000.00=mm;b=300.00=mm;ts=19.00=mm;tg=36.00=mm;r=30.00=mm;A=400.00=cm2;Ay=181.41=cm2;Az=178.82=cm2;Av,y=225.31=cm2;Av,z=212.44=cm2;ASteg=176.00=cm2;V=40000.00=cm3/m;G=314.00=kg/m;Am/V=77.75=1/m;U=3.11=m2/m;Iy=644700.00=cm4;iy=401.00=mm;Wy=12890.00=cm3;Sy,max=7430.00=cm3;Wpl,y=14860.00=cm3;αpl,y=1.15=;Iz=16280.00=cm4;iz=63.80=mm;izg=74.30=mm;Wz=1090.00=cm3;Sz,max=405.00=cm3;Wpl,z=1716.27=cm3;αpl,z=1.58=;ip=406.00=mm;It=1260.00=cm4;Iω=37640000.00=cm6;Wω=52056.70=cm4;ωmax=723.00=cm2;Sω,max=19521.00=cm4;Wpl,ω=78084.00=cm4;αpl,ω=1.50=;KLy,DIN=a=;KLz,DIN=b=;KLy,EN=a=;KLz,EN=b=;KLy,EN,S460=a0=;KLz,EN,S460=a0=;dL=28.00=mm;w=149.00=mm;w1=130.00=mm;(c/t)Gurt=3.07=;(c/t)Steg=45.70=;Vpl,z,d (EC 3)=2621.00=kN;"); | 42 | 1 | 3 | HE-B 1000 | h=1000.00=mm; | b=300.00=mm; | ts=19.00=mm; | tg=36.00=mm; | r=30.00=mm; | A=400.00=cm2; | Ay=181.41=cm2; | Az=178.82=cm2; | Av,y=225.31=cm2; | Av,z=212.44=cm2; | ASteg=176.00=cm2; | V=40000.00=cm3/m; | G=314.00=kg/m; | Am/V=77.75=1/m; | U=3.11=m2/m; | Iy=644700.00=cm4; | iy=401.00=mm; | Wy=12890.00=cm3; | Sy,max=7430.00=cm3; | Wpl,y=14860.00=cm3; | αpl,y=1.15=; | Iz=16280.00=cm4; | iz=63.80=mm; | izg=74.30=mm; | Wz=1090.00=cm3; | Sz,max=405.00=cm3; | Wpl,z=1716.27=cm3; | αpl,z=1.58=; | ip=406.00=mm; | It=1260.00=cm4; | Iω=37640000.00=cm6; | Wω=52056.70=cm4; | ωmax=723.00=cm2; | Sω,max=19521.00=cm4; | Wpl,ω=78084.00=cm4; | αpl,ω=1.50=; | KLy,DIN=a=; | KLz,DIN=b=; | KLy,EN=a=; | KLz,EN=b=; | KLy,EN,S460=a0=; | KLz,EN,S460=a0=; | dL=28.00=mm; | w=149.00=mm; | w1=130.00=mm; | (c/t)Gurt=3.07=; | (c/t)Steg=45.70=; | Vpl,z,d (EC 3)=2621.00=kN;
INSERT INTO TPROFILES VALUES(43,1,2,"HE-A 100","h=96.00=mm;b=100.00=mm;ts=5.00=mm;tg=8.00=mm;r=12.00=mm;A=21.20=cm2;Ay=13.35=cm2;Az=4.03=cm2;Av,y=16.85=cm2;Av,z=7.52=cm2;ASteg=4.00=cm2;V=2120.00=cm3/m;G=16.64=kg/m;Am/V=264.62=1/m;U=0.56=m2/m;Iy=349.00=cm4;iy=40.60=mm;Wy=72.80=cm3;Sy,max=41.50=cm3;Wpl,y=83.00=cm3;αpl,y=1.14=;Iz=134.00=cm4;iz=25.10=mm;izg=26.50=mm;Wz=26.80=cm3;Sz,max=10.00=cm3;Wpl,z=41.14=cm3;αpl,z=1.54=;ip=47.70=mm;It=5.26=cm4;Iω=2581.00=cm6;Wω=117.32=cm4;ωmax=22.00=cm2;Sω,max=44.00=cm4;Wpl,ω=176.00=cm4;αpl,ω=1.50=;KLy,DIN=b=;KLz,DIN=c=;KLy,EN=b=;KLz,EN=c=;KLy,EN,S460=a=;KLz,EN,S460=a=;dL=13.00=mm;w=66.00=mm;w1=56.00=mm;(c/t)Gurt=4.44=;(c/t)Steg=11.20=;Vpl,z,d (EC 3)=93.20=kN;"); | 43 | 1 | 2 | HE-A 100 | h=96.00=mm; | b=100.00=mm; | ts=5.00=mm; | tg=8.00=mm; | r=12.00=mm; | A=21.20=cm2; | Ay=13.35=cm2; | Az=4.03=cm2; | Av,y=16.85=cm2; | Av,z=7.52=cm2; | ASteg=4.00=cm2; | V=2120.00=cm3/m; | G=16.64=kg/m; | Am/V=264.62=1/m; | U=0.56=m2/m; | Iy=349.00=cm4; | iy=40.60=mm; | Wy=72.80=cm3; | Sy,max=41.50=cm3; | Wpl,y=83.00=cm3; | αpl,y=1.14=; | Iz=134.00=cm4; | iz=25.10=mm; | izg=26.50=mm; | Wz=26.80=cm3; | Sz,max=10.00=cm3; | Wpl,z=41.14=cm3; | αpl,z=1.54=; | ip=47.70=mm; | It=5.26=cm4; | Iω=2581.00=cm6; | Wω=117.32=cm4; | ωmax=22.00=cm2; | Sω,max=44.00=cm4; | Wpl,ω=176.00=cm4; | αpl,ω=1.50=; | KLy,DIN=b=; | KLz,DIN=c=; | KLy,EN=b=; | KLz,EN=c=; | KLy,EN,S460=a=; | KLz,EN,S460=a=; | dL=13.00=mm; | w=66.00=mm; | w1=56.00=mm; | (c/t)Gurt=4.44=; | (c/t)Steg=11.20=; | Vpl,z,d (EC 3)=93.20=kN;
INSERT INTO TPROFILES VALUES(44,1,2,"HE-A 120","h=114.00=mm;b=120.00=mm;ts=5.00=mm;tg=8.00=mm;r=12.00=mm;A=25.30=cm2;Ay=16.01=cm2;Az=4.86=cm2;Av,y=20.05=cm2;Av,z=8.42=cm2;ASteg=4.90=cm2;V=2530.00=cm3/m;G=19.86=kg/m;Am/V=267.59=1/m;U=0.68=m2/m;Iy=606.00=cm4;iy=48.90=mm;Wy=106.00=cm3;Sy,max=59.70=cm3;Wpl,y=119.40=cm3;αpl,y=1.13=;Iz=231.00=cm4;iz=30.20=mm;izg=32.10=mm;Wz=38.50=cm3;Sz,max=14.40=cm3;Wpl,z=58.85=cm3;αpl,z=1.53=;ip=57.50=mm;It=6.02=cm4;Iω=6472.00=cm6;Wω=203.52=cm4;ωmax=31.80=cm2;Sω,max=76.32=cm4;Wpl,ω=305.28=cm4;αpl,ω=1.50=;KLy,DIN=b=;KLz,DIN=c=;KLy,EN=b=;KLz,EN=c=;KLy,EN,S460=a=;KLz,EN,S460=a=;dL=17.00=mm;w=75.00=mm;w1=66.00=mm;(c/t)Gurt=5.69=;(c/t)Steg=14.80=;Vpl,z,d (EC 3)=104.30=kN;"); | 44 | 1 | 2 | HE-A 120 | h=114.00=mm; | b=120.00=mm; | ts=5.00=mm; | tg=8.00=mm; | r=12.00=mm; | A=25.30=cm2; | Ay=16.01=cm2; | Az=4.86=cm2; | Av,y=20.05=cm2; | Av,z=8.42=cm2; | ASteg=4.90=cm2; | V=2530.00=cm3/m; | G=19.86=kg/m; | Am/V=267.59=1/m; | U=0.68=m2/m; | Iy=606.00=cm4; | iy=48.90=mm; | Wy=106.00=cm3; | Sy,max=59.70=cm3; | Wpl,y=119.40=cm3; | αpl,y=1.13=; | Iz=231.00=cm4; | iz=30.20=mm; | izg=32.10=mm; | Wz=38.50=cm3; | Sz,max=14.40=cm3; | Wpl,z=58.85=cm3; | αpl,z=1.53=; | ip=57.50=mm; | It=6.02=cm4; | Iω=6472.00=cm6; | Wω=203.52=cm4; | ωmax=31.80=cm2; | Sω,max=76.32=cm4; | Wpl,ω=305.28=cm4; | αpl,ω=1.50=; | KLy,DIN=b=; | KLz,DIN=c=; | KLy,EN=b=; | KLz,EN=c=; | KLy,EN,S460=a=; | KLz,EN,S460=a=; | dL=17.00=mm; | w=75.00=mm; | w1=66.00=mm; | (c/t)Gurt=5.69=; | (c/t)Steg=14.80=; | Vpl,z,d (EC 3)=104.30=kN;
INSERT INTO TPROFILES VALUES(45,1,2,"HE-A 140","h=133.00=mm;b=140.00=mm;ts=5.50=mm;tg=8.50=mm;r=12.00=mm;A=31.40=cm2;Ay=19.84=cm2;Az=6.25=cm2;Av,y=24.76=cm2;Av,z=10.11=cm2;ASteg=6.38=cm2;V=3140.00=cm3/m;G=24.65=kg/m;Am/V=252.87=1/m;U=0.79=m2/m;Iy=1030.00=cm4;iy=57.30=mm;Wy=155.00=cm3;Sy,max=86.70=cm3;Wpl,y=173.40=cm3;αpl,y=1.12=;Iz=389.00=cm4;iz=35.20=mm;izg=37.50=mm;Wz=55.60=cm3;Sz,max=20.83=cm3;Wpl,z=84.85=cm3;αpl,z=1.53=;ip=67.20=mm;It=8.16=cm4;Iω=15060.00=cm6;Wω=345.61=cm4;ωmax=43.58=cm2;Sω,max=129.64=cm4;Wpl,ω=518.54=cm4;αpl,ω=1.50=;KLy,DIN=b=;KLz,DIN=c=;KLy,EN=b=;KLz,EN=c=;KLy,EN,S460=a=;KLz,EN,S460=a=;dL=21.00=mm;w=81.00=mm;w1=76.00=mm;(c/t)Gurt=6.50=;(c/t)Steg=16.70=;Vpl,z,d (EC 3)=124.90=kN;"); | 45 | 1 | 2 | HE-A 140 | h=133.00=mm; | b=140.00=mm; | ts=5.50=mm; | tg=8.50=mm; | r=12.00=mm; | A=31.40=cm2; | Ay=19.84=cm2; | Az=6.25=cm2; | Av,y=24.76=cm2; | Av,z=10.11=cm2; | ASteg=6.38=cm2; | V=3140.00=cm3/m; | G=24.65=kg/m; | Am/V=252.87=1/m; | U=0.79=m2/m; | Iy=1030.00=cm4; | iy=57.30=mm; | Wy=155.00=cm3; | Sy,max=86.70=cm3; | Wpl,y=173.40=cm3; | αpl,y=1.12=; | Iz=389.00=cm4; | iz=35.20=mm; | izg=37.50=mm; | Wz=55.60=cm3; | Sz,max=20.83=cm3; | Wpl,z=84.85=cm3; | αpl,z=1.53=; | ip=67.20=mm; | It=8.16=cm4; | Iω=15060.00=cm6; | Wω=345.61=cm4; | ωmax=43.58=cm2; | Sω,max=129.64=cm4; | Wpl,ω=518.54=cm4; | αpl,ω=1.50=; | KLy,DIN=b=; | KLz,DIN=c=; | KLy,EN=b=; | KLz,EN=c=; | KLy,EN,S460=a=; | KLz,EN,S460=a=; | dL=21.00=mm; | w=81.00=mm; | w1=76.00=mm; | (c/t)Gurt=6.50=; | (c/t)Steg=16.70=; | Vpl,z,d (EC 3)=124.90=kN;
INSERT INTO TPROFILES VALUES(46,1,2,"HE-A 160","h=152.00=mm;b=160.00=mm;ts=6.00=mm;tg=9.00=mm;r=15.00=mm;A=38.80=cm2;Ay=24.00=cm2;Az=7.84=cm2;Av,y=30.06=cm2;Av,z=13.24=cm2;ASteg=8.04=cm2;V=3880.00=cm3/m;G=30.46=kg/m;Am/V=233.51=1/m;U=0.91=m2/m;Iy=1670.00=cm4;iy=65.70=mm;Wy=220.00=cm3;Sy,max=123.00=cm3;Wpl,y=246.00=cm3;αpl,y=1.12=;Iz=616.00=cm4;iz=39.80=mm;izg=42.60=mm;Wz=76.90=cm3;Sz,max=28.80=cm3;Wpl,z=117.63=cm3;αpl,z=1.53=;ip=76.80=mm;It=12.30=cm4;Iω=31410.00=cm6;Wω=549.13=cm4;ωmax=57.20=cm2;Sω,max=205.92=cm4;Wpl,ω=823.68=cm4;αpl,ω=1.50=;KLy,DIN=b=;KLz,DIN=c=;KLy,EN=b=;KLz,EN=c=;KLy,EN,S460=a=;KLz,EN,S460=a=;dL=25.00=mm;w=99.00=mm;w1=86.00=mm;(c/t)Gurt=6.89=;(c/t)Steg=17.30=;Vpl,z,d (EC 3)=163.00=kN;"); | 46 | 1 | 2 | HE-A 160 | h=152.00=mm; | b=160.00=mm; | ts=6.00=mm; | tg=9.00=mm; | r=15.00=mm; | A=38.80=cm2; | Ay=24.00=cm2; | Az=7.84=cm2; | Av,y=30.06=cm2; | Av,z=13.24=cm2; | ASteg=8.04=cm2; | V=3880.00=cm3/m; | G=30.46=kg/m; | Am/V=233.51=1/m; | U=0.91=m2/m; | Iy=1670.00=cm4; | iy=65.70=mm; | Wy=220.00=cm3; | Sy,max=123.00=cm3; | Wpl,y=246.00=cm3; | αpl,y=1.12=; | Iz=616.00=cm4; | iz=39.80=mm; | izg=42.60=mm; | Wz=76.90=cm3; | Sz,max=28.80=cm3; | Wpl,z=117.63=cm3; | αpl,z=1.53=; | ip=76.80=mm; | It=12.30=cm4; | Iω=31410.00=cm6; | Wω=549.13=cm4; | ωmax=57.20=cm2; | Sω,max=205.92=cm4; | Wpl,ω=823.68=cm4; | αpl,ω=1.50=; | KLy,DIN=b=; | KLz,DIN=c=; | KLy,EN=b=; | KLz,EN=c=; | KLy,EN,S460=a=; | KLz,EN,S460=a=; | dL=25.00=mm; | w=99.00=mm; | w1=86.00=mm; | (c/t)Gurt=6.89=; | (c/t)Steg=17.30=; | Vpl,z,d (EC 3)=163.00=kN;
INSERT INTO TPROFILES VALUES(47,1,2,"HE-A 180","h=171.00=mm;b=180.00=mm;ts=6.00=mm;tg=9.50=mm;r=15.00=mm;A=45.30=cm2;Ay=28.50=cm2;Az=8.89=cm2;Av,y=35.46=cm2;Av,z=14.52=cm2;ASteg=9.12=cm2;V=4530.00=cm3/m;G=35.56=kg/m;Am/V=225.17=1/m;U=1.02=m2/m;Iy=2510.00=cm4;iy=74.50=mm;Wy=294.00=cm3;Sy,max=162.00=cm3;Wpl,y=324.00=cm3;αpl,y=1.10=;Iz=925.00=cm4;iz=45.20=mm;izg=48.20=mm;Wz=103.00=cm3;Sz,max=38.47=cm3;Wpl,z=156.49=cm3;αpl,z=1.52=;ip=87.10=mm;It=14.90=cm4;Iω=60210.00=cm6;Wω=828.48=cm4;ωmax=72.68=cm2;Sω,max=310.69=cm4;Wpl,ω=1242.74=cm4;αpl,ω=1.50=;KLy,DIN=b=;KLz,DIN=c=;KLy,EN=b=;KLz,EN=c=;KLy,EN,S460=a=;KLz,EN,S460=a=;dL=28.00=mm;w=106.00=mm;w1=100.00=mm;(c/t)Gurt=7.58=;(c/t)Steg=20.30=;Vpl,z,d (EC 3)=178.50=kN;"); | 47 | 1 | 2 | HE-A 180 | h=171.00=mm; | b=180.00=mm; | ts=6.00=mm; | tg=9.50=mm; | r=15.00=mm; | A=45.30=cm2; | Ay=28.50=cm2; | Az=8.89=cm2; | Av,y=35.46=cm2; | Av,z=14.52=cm2; | ASteg=9.12=cm2; | V=4530.00=cm3/m; | G=35.56=kg/m; | Am/V=225.17=1/m; | U=1.02=m2/m; | Iy=2510.00=cm4; | iy=74.50=mm; | Wy=294.00=cm3; | Sy,max=162.00=cm3; | Wpl,y=324.00=cm3; | αpl,y=1.10=; | Iz=925.00=cm4; | iz=45.20=mm; | izg=48.20=mm; | Wz=103.00=cm3; | Sz,max=38.47=cm3; | Wpl,z=156.49=cm3; | αpl,z=1.52=; | ip=87.10=mm; | It=14.90=cm4; | Iω=60210.00=cm6; | Wω=828.48=cm4; | ωmax=72.68=cm2; | Sω,max=310.69=cm4; | Wpl,ω=1242.74=cm4; | αpl,ω=1.50=; | KLy,DIN=b=; | KLz,DIN=c=; | KLy,EN=b=; | KLz,EN=c=; | KLy,EN,S460=a=; | KLz,EN,S460=a=; | dL=28.00=mm; | w=106.00=mm; | w1=100.00=mm; | (c/t)Gurt=7.58=; | (c/t)Steg=20.30=; | Vpl,z,d (EC 3)=178.50=kN;
INSERT INTO TPROFILES VALUES(48,1,2,"HE-A 200","h=190.00=mm;b=200.00=mm;ts=6.50=mm;tg=10.00=mm;r=18.00=mm;A=53.80=cm2;Ay=33.33=cm2;Az=10.74=cm2;Av,y=41.59=cm2;Av,z=18.05=cm2;ASteg=11.10=cm2;V=5380.00=cm3/m;G=42.23=kg/m;Am/V=211.90=1/m;U=1.14=m2/m;Iy=3690.00=cm4;iy=82.80=mm;Wy=389.00=cm3;Sy,max=215.00=cm3;Wpl,y=430.00=cm3;αpl,y=1.11=;Iz=1340.00=cm4;iz=49.80=mm;izg=53.20=mm;Wz=134.00=cm3;Sz,max=50.00=cm3;Wpl,z=203.82=cm3;αpl,z=1.52=;ip=96.60=mm;It=21.10=cm4;Iω=108000.00=cm6;Wω=1200.00=cm4;ωmax=90.00=cm2;Sω,max=450.00=cm4;Wpl,ω=1800.00=cm4;αpl,ω=1.50=;KLy,DIN=b=;KLz,DIN=c=;KLy,EN=b=;KLz,EN=c=;KLy,EN,S460=a=;KLz,EN,S460=a=;dL=28.00=mm;w=113.00=mm;w1=110.00=mm;(c/t)Gurt=7.88=;(c/t)Steg=20.60=;Vpl,z,d (EC 3)=223.00=kN;"); | 48 | 1 | 2 | HE-A 200 | h=190.00=mm; | b=200.00=mm; | ts=6.50=mm; | tg=10.00=mm; | r=18.00=mm; | A=53.80=cm2; | Ay=33.33=cm2; | Az=10.74=cm2; | Av,y=41.59=cm2; | Av,z=18.05=cm2; | ASteg=11.10=cm2; | V=5380.00=cm3/m; | G=42.23=kg/m; | Am/V=211.90=1/m; | U=1.14=m2/m; | Iy=3690.00=cm4; | iy=82.80=mm; | Wy=389.00=cm3; | Sy,max=215.00=cm3; | Wpl,y=430.00=cm3; | αpl,y=1.11=; | Iz=1340.00=cm4; | iz=49.80=mm; | izg=53.20=mm; | Wz=134.00=cm3; | Sz,max=50.00=cm3; | Wpl,z=203.82=cm3; | αpl,z=1.52=; | ip=96.60=mm; | It=21.10=cm4; | Iω=108000.00=cm6; | Wω=1200.00=cm4; | ωmax=90.00=cm2; | Sω,max=450.00=cm4; | Wpl,ω=1800.00=cm4; | αpl,ω=1.50=; | KLy,DIN=b=; | KLz,DIN=c=; | KLy,EN=b=; | KLz,EN=c=; | KLy,EN,S460=a=; | KLz,EN,S460=a=; | dL=28.00=mm; | w=113.00=mm; | w1=110.00=mm; | (c/t)Gurt=7.88=; | (c/t)Steg=20.60=; | Vpl,z,d (EC 3)=223.00=kN;
INSERT INTO TPROFILES VALUES(49,1,2,"HE-A 220","h=210.00=mm;b=220.00=mm;ts=7.00=mm;tg=11.00=mm;r=18.00=mm;A=64.30=cm2;Ay=40.33=cm2;Az=12.79=cm2;Av,y=50.15=cm2;Av,z=20.63=cm2;ASteg=13.20=cm2;V=6430.00=cm3/m;G=50.48=kg/m;Am/V=195.96=1/m;U=1.26=m2/m;Iy=5410.00=cm4;iy=91.70=mm;Wy=515.00=cm3;Sy,max=284.00=cm3;Wpl,y=568.00=cm3;αpl,y=1.10=;Iz=1950.00=cm4;iz=55.10=mm;izg=58.80=mm;Wz=178.00=cm3;Sz,max=66.55=cm3;Wpl,z=270.59=cm3;αpl,z=1.52=;ip=107.00=mm;It=28.60=cm4;Iω=193300.00=cm6;Wω=1766.10=cm4;ωmax=109.45=cm2;Sω,max=662.17=cm4;Wpl,ω=2648.69=cm4;αpl,ω=1.50=;KLy,DIN=b=;KLz,DIN=c=;KLy,EN=b=;KLz,EN=c=;KLy,EN,S460=a=;KLz,EN,S460=a=;dL=28.00=mm;w=113.00=mm;w1=120.00=mm;(c/t)Gurt=8.05=;(c/t)Steg=21.70=;Vpl,z,d (EC 3)=255.00=kN;"); | 49 | 1 | 2 | HE-A 220 | h=210.00=mm; | b=220.00=mm; | ts=7.00=mm; | tg=11.00=mm; | r=18.00=mm; | A=64.30=cm2; | Ay=40.33=cm2; | Az=12.79=cm2; | Av,y=50.15=cm2; | Av,z=20.63=cm2; | ASteg=13.20=cm2; | V=6430.00=cm3/m; | G=50.48=kg/m; | Am/V=195.96=1/m; | U=1.26=m2/m; | Iy=5410.00=cm4; | iy=91.70=mm; | Wy=515.00=cm3; | Sy,max=284.00=cm3; | Wpl,y=568.00=cm3; | αpl,y=1.10=; | Iz=1950.00=cm4; | iz=55.10=mm; | izg=58.80=mm; | Wz=178.00=cm3; | Sz,max=66.55=cm3; | Wpl,z=270.59=cm3; | αpl,z=1.52=; | ip=107.00=mm; | It=28.60=cm4; | Iω=193300.00=cm6; | Wω=1766.10=cm4; | ωmax=109.45=cm2; | Sω,max=662.17=cm4; | Wpl,ω=2648.69=cm4; | αpl,ω=1.50=; | KLy,DIN=b=; | KLz,DIN=c=; | KLy,EN=b=; | KLz,EN=c=; | KLy,EN,S460=a=; | KLz,EN,S460=a=; | dL=28.00=mm; | w=113.00=mm; | w1=120.00=mm; | (c/t)Gurt=8.05=; | (c/t)Steg=21.70=; | Vpl,z,d (EC 3)=255.00=kN;
INSERT INTO TPROFILES VALUES(50,1,2,"HE-A 240","h=230.00=mm;b=240.00=mm;ts=7.50=mm;tg=12.00=mm;r=21.00=mm;A=76.80=cm2;Ay=47.99=cm2;Az=15.06=cm2;Av,y=59.74=cm2;Av,z=25.14=cm2;ASteg=15.50=cm2;V=7680.00=cm3/m;G=60.29=kg/m;Am/V=178.39=1/m;U=1.37=m2/m;Iy=7760.00=cm4;iy=101.00=mm;Wy=675.00=cm3;Sy,max=372.00=cm3;Wpl,y=744.00=cm3;αpl,y=1.10=;Iz=2770.00=cm4;iz=60.00=mm;izg=64.00=mm;Wz=231.00=cm3;Sz,max=86.40=cm3;Wpl,z=351.69=cm3;αpl,z=1.52=;ip=117.50=mm;It=41.70=cm4;Iω=328500.00=cm6;Wω=2511.47=cm4;ωmax=130.80=cm2;Sω,max=941.76=cm4;Wpl,ω=3767.04=cm4;αpl,ω=1.50=;KLy,DIN=b=;KLz,DIN=c=;KLy,EN=b=;KLz,EN=c=;KLy,EN,S460=a=;KLz,EN,S460=a=;dL=28.00=mm;w=120.00=mm;w1=94.00=mm;(c/t)Gurt=7.94=;(c/t)Steg=21.90=;Vpl,z,d (EC 3)=310.50=kN;"); | 50 | 1 | 2 | HE-A 240 | h=230.00=mm; | b=240.00=mm; | ts=7.50=mm; | tg=12.00=mm; | r=21.00=mm; | A=76.80=cm2; | Ay=47.99=cm2; | Az=15.06=cm2; | Av,y=59.74=cm2; | Av,z=25.14=cm2; | ASteg=15.50=cm2; | V=7680.00=cm3/m; | G=60.29=kg/m; | Am/V=178.39=1/m; | U=1.37=m2/m; | Iy=7760.00=cm4; | iy=101.00=mm; | Wy=675.00=cm3; | Sy,max=372.00=cm3; | Wpl,y=744.00=cm3; | αpl,y=1.10=; | Iz=2770.00=cm4; | iz=60.00=mm; | izg=64.00=mm; | Wz=231.00=cm3; | Sz,max=86.40=cm3; | Wpl,z=351.69=cm3; | αpl,z=1.52=; | ip=117.50=mm; | It=41.70=cm4; | Iω=328500.00=cm6; | Wω=2511.47=cm4; | ωmax=130.80=cm2; | Sω,max=941.76=cm4; | Wpl,ω=3767.04=cm4; | αpl,ω=1.50=; | KLy,DIN=b=; | KLz,DIN=c=; | KLy,EN=b=; | KLz,EN=c=; | KLy,EN,S460=a=; | KLz,EN,S460=a=; | dL=28.00=mm; | w=120.00=mm; | w1=94.00=mm; | (c/t)Gurt=7.94=; | (c/t)Steg=21.90=; | Vpl,z,d (EC 3)=310.50=kN;
INSERT INTO TPROFILES VALUES(51,1,2,"HE-A 260","h=250.00=mm;b=260.00=mm;ts=7.50=mm;tg=12.50=mm;r=24.00=mm;A=86.80=cm2;Ay=54.14=cm2;Az=16.50=cm2;Av,y=67.36=cm2;Av,z=28.74=cm2;ASteg=16.90=cm2;V=8680.00=cm3/m;G=68.14=kg/m;Am/V=170.51=1/m;U=1.48=m2/m;Iy=10450.00=cm4;iy=110.00=mm;Wy=836.00=cm3;Sy,max=460.00=cm3;Wpl,y=920.00=cm3;αpl,y=1.10=;Iz=3670.00=cm4;iz=65.00=mm;izg=69.10=mm;Wz=282.00=cm3;Sz,max=105.63=cm3;Wpl,z=430.17=cm3;αpl,z=1.53=;ip=127.80=mm;It=52.60=cm4;Iω=516400.00=cm6;Wω=3345.10=cm4;ωmax=154.38=cm2;Sω,max=1254.30=cm4;Wpl,ω=5017.19=cm4;αpl,ω=1.50=;KLy,DIN=b=;KLz,DIN=c=;KLy,EN=b=;KLz,EN=c=;KLy,EN,S460=a=;KLz,EN,S460=a=;dL=28.00=mm;w=126.00=mm;w1=100.00=mm;(c/t)Gurt=8.18=;(c/t)Steg=23.60=;Vpl,z,d (EC 3)=354.70=kN;"); | 51 | 1 | 2 | HE-A 260 | h=250.00=mm; | b=260.00=mm; | ts=7.50=mm; | tg=12.50=mm; | r=24.00=mm; | A=86.80=cm2; | Ay=54.14=cm2; | Az=16.50=cm2; | Av,y=67.36=cm2; | Av,z=28.74=cm2; | ASteg=16.90=cm2; | V=8680.00=cm3/m; | G=68.14=kg/m; | Am/V=170.51=1/m; | U=1.48=m2/m; | Iy=10450.00=cm4; | iy=110.00=mm; | Wy=836.00=cm3; | Sy,max=460.00=cm3; | Wpl,y=920.00=cm3; | αpl,y=1.10=; | Iz=3670.00=cm4; | iz=65.00=mm; | izg=69.10=mm; | Wz=282.00=cm3; | Sz,max=105.63=cm3; | Wpl,z=430.17=cm3; | αpl,z=1.53=; | ip=127.80=mm; | It=52.60=cm4; | Iω=516400.00=cm6; | Wω=3345.10=cm4; | ωmax=154.38=cm2; | Sω,max=1254.30=cm4; | Wpl,ω=5017.19=cm4; | αpl,ω=1.50=; | KLy,DIN=b=; | KLz,DIN=c=; | KLy,EN=b=; | KLz,EN=c=; | KLy,EN,S460=a=; | KLz,EN,S460=a=; | dL=28.00=mm; | w=126.00=mm; | w1=100.00=mm; | (c/t)Gurt=8.18=; | (c/t)Steg=23.60=; | Vpl,z,d (EC 3)=354.70=kN;
INSERT INTO TPROFILES VALUES(52,1,2,"HE-A 280","h=270.00=mm;b=280.00=mm;ts=8.00=mm;tg=13.00=mm;r=24.00=mm;A=97.30=cm2;Ay=60.64=cm2;Az=19.00=cm2;Av,y=75.36=cm2;Av,z=31.78=cm2;ASteg=19.50=cm2;V=9730.00=cm3/m;G=76.38=kg/m;Am/V=164.44=1/m;U=1.60=m2/m;Iy=13670.00=cm4;iy=119.00=mm;Wy=1010.00=cm3;Sy,max=556.00=cm3;Wpl,y=1112.00=cm3;αpl,y=1.10=;Iz=4760.00=cm4;iz=70.00=mm;izg=74.60=mm;Wz=340.00=cm3;Sz,max=127.40=cm3;Wpl,z=518.13=cm3;αpl,z=1.52=;ip=138.10=mm;It=62.40=cm4;Iω=785400.00=cm6;Wω=4365.76=cm4;ωmax=179.90=cm2;Sω,max=1637.09=cm4;Wpl,ω=6548.36=cm4;αpl,ω=1.50=;KLy,DIN=b=;KLz,DIN=c=;KLy,EN=b=;KLz,EN=c=;KLy,EN,S460=a=;KLz,EN,S460=a=;dL=28.00=mm;w=126.00=mm;w1=110.00=mm;(c/t)Gurt=8.62=;(c/t)Steg=24.50=;Vpl,z,d (EC 3)=391.50=kN;"); | 52 | 1 | 2 | HE-A 280 | h=270.00=mm; | b=280.00=mm; | ts=8.00=mm; | tg=13.00=mm; | r=24.00=mm; | A=97.30=cm2; | Ay=60.64=cm2; | Az=19.00=cm2; | Av,y=75.36=cm2; | Av,z=31.78=cm2; | ASteg=19.50=cm2; | V=9730.00=cm3/m; | G=76.38=kg/m; | Am/V=164.44=1/m; | U=1.60=m2/m; | Iy=13670.00=cm4; | iy=119.00=mm; | Wy=1010.00=cm3; | Sy,max=556.00=cm3; | Wpl,y=1112.00=cm3; | αpl,y=1.10=; | Iz=4760.00=cm4; | iz=70.00=mm; | izg=74.60=mm; | Wz=340.00=cm3; | Sz,max=127.40=cm3; | Wpl,z=518.13=cm3; | αpl,z=1.52=; | ip=138.10=mm; | It=62.40=cm4; | Iω=785400.00=cm6; | Wω=4365.76=cm4; | ωmax=179.90=cm2; | Sω,max=1637.09=cm4; | Wpl,ω=6548.36=cm4; | αpl,ω=1.50=; | KLy,DIN=b=; | KLz,DIN=c=; | KLy,EN=b=; | KLz,EN=c=; | KLy,EN,S460=a=; | KLz,EN,S460=a=; | dL=28.00=mm; | w=126.00=mm; | w1=110.00=mm; | (c/t)Gurt=8.62=; | (c/t)Steg=24.50=; | Vpl,z,d (EC 3)=391.50=kN;
INSERT INTO TPROFILES VALUES(53,1,2,"HE-A 300","h=290.00=mm;b=300.00=mm;ts=8.50=mm;tg=14.00=mm;r=27.00=mm;A=113.00=cm2;Ay=69.96=cm2;Az=21.73=cm2;Av,y=87.02=cm2;Av,z=37.75=cm2;ASteg=22.30=cm2;V=11300.00=cm3/m;G=88.71=kg/m;Am/V=152.21=1/m;U=1.72=m2/m;Iy=18260.00=cm4;iy=127.00=mm;Wy=1260.00=cm3;Sy,max=692.00=cm3;Wpl,y=1384.00=cm3;αpl,y=1.10=;Iz=6310.00=cm4;iz=74.90=mm;izg=79.70=mm;Wz=421.00=cm3;Sz,max=157.50=cm3;Wpl,z=641.17=cm3;αpl,z=1.52=;ip=147.40=mm;It=85.60=cm4;Iω=1200000.00=cm6;Wω=5797.10=cm4;ωmax=207.00=cm2;Sω,max=2173.50=cm4;Wpl,ω=8694.00=cm4;αpl,ω=1.50=;KLy,DIN=b=;KLz,DIN=c=;KLy,EN=b=;KLz,EN=c=;KLy,EN,S460=a=;KLz,EN,S460=a=;dL=28.00=mm;w=133.00=mm;w1=120.00=mm;(c/t)Gurt=8.48=;(c/t)Steg=24.50=;Vpl,z,d (EC 3)=459.80=kN;"); | 53 | 1 | 2 | HE-A 300 | h=290.00=mm; | b=300.00=mm; | ts=8.50=mm; | tg=14.00=mm; | r=27.00=mm; | A=113.00=cm2; | Ay=69.96=cm2; | Az=21.73=cm2; | Av,y=87.02=cm2; | Av,z=37.75=cm2; | ASteg=22.30=cm2; | V=11300.00=cm3/m; | G=88.71=kg/m; | Am/V=152.21=1/m; | U=1.72=m2/m; | Iy=18260.00=cm4; | iy=127.00=mm; | Wy=1260.00=cm3; | Sy,max=692.00=cm3; | Wpl,y=1384.00=cm3; | αpl,y=1.10=; | Iz=6310.00=cm4; | iz=74.90=mm; | izg=79.70=mm; | Wz=421.00=cm3; | Sz,max=157.50=cm3; | Wpl,z=641.17=cm3; | αpl,z=1.52=; | ip=147.40=mm; | It=85.60=cm4; | Iω=1200000.00=cm6; | Wω=5797.10=cm4; | ωmax=207.00=cm2; | Sω,max=2173.50=cm4; | Wpl,ω=8694.00=cm4; | αpl,ω=1.50=; | KLy,DIN=b=; | KLz,DIN=c=; | KLy,EN=b=; | KLz,EN=c=; | KLy,EN,S460=a=; | KLz,EN,S460=a=; | dL=28.00=mm; | w=133.00=mm; | w1=120.00=mm; | (c/t)Gurt=8.48=; | (c/t)Steg=24.50=; | Vpl,z,d (EC 3)=459.80=kN;
INSERT INTO TPROFILES VALUES(54,1,2,"HE-A 320","h=310.00=mm;b=300.00=mm;ts=9.00=mm;tg=15.50=mm;r=27.00=mm;A=124.00=cm2;Ay=77.47=cm2;Az=24.73=cm2;Av,y=96.24=cm2;Av,z=40.76=cm2;ASteg=25.10=cm2;V=12400.00=cm3/m;G=97.34=kg/m;Am/V=141.94=1/m;U=1.76=m2/m;Iy=22930.00=cm4;iy=136.00=mm;Wy=1480.00=cm3;Sy,max=814.00=cm3;Wpl,y=1628.00=cm3;αpl,y=1.10=;Iz=6990.00=cm4;iz=74.90=mm;izg=79.90=mm;Wz=466.00=cm3;Sz,max=174.38=cm3;Wpl,z=709.74=cm3;αpl,z=1.52=;ip=155.30=mm;It=108.00=cm4;Iω=1512000.00=cm6;Wω=6845.50=cm4;ωmax=220.88=cm2;Sω,max=2567.67=cm4;Wpl,ω=10270.70=cm4;αpl,ω=1.50=;KLy,DIN=b=;KLz,DIN=c=;KLy,EN=b=;KLz,EN=c=;KLy,EN,S460=a=;KLz,EN,S460=a=;dL=28.00=mm;w=133.00=mm;w1=120.00=mm;(c/t)Gurt=7.65=;(c/t)Steg=25.00=;Vpl,z,d (EC 3)=507.30=kN;"); | 54 | 1 | 2 | HE-A 320 | h=310.00=mm; | b=300.00=mm; | ts=9.00=mm; | tg=15.50=mm; | r=27.00=mm; | A=124.00=cm2; | Ay=77.47=cm2; | Az=24.73=cm2; | Av,y=96.24=cm2; | Av,z=40.76=cm2; | ASteg=25.10=cm2; | V=12400.00=cm3/m; | G=97.34=kg/m; | Am/V=141.94=1/m; | U=1.76=m2/m; | Iy=22930.00=cm4; | iy=136.00=mm; | Wy=1480.00=cm3; | Sy,max=814.00=cm3; | Wpl,y=1628.00=cm3; | αpl,y=1.10=; | Iz=6990.00=cm4; | iz=74.90=mm; | izg=79.90=mm; | Wz=466.00=cm3; | Sz,max=174.38=cm3; | Wpl,z=709.74=cm3; | αpl,z=1.52=; | ip=155.30=mm; | It=108.00=cm4; | Iω=1512000.00=cm6; | Wω=6845.50=cm4; | ωmax=220.88=cm2; | Sω,max=2567.67=cm4; | Wpl,ω=10270.70=cm4; | αpl,ω=1.50=; | KLy,DIN=b=; | KLz,DIN=c=; | KLy,EN=b=; | KLz,EN=c=; | KLy,EN,S460=a=; | KLz,EN,S460=a=; | dL=28.00=mm; | w=133.00=mm; | w1=120.00=mm; | (c/t)Gurt=7.65=; | (c/t)Steg=25.00=; | Vpl,z,d (EC 3)=507.30=kN;
INSERT INTO TPROFILES VALUES(55,1,2,"HE-A 340","h=330.00=mm;b=300.00=mm;ts=9.50=mm;tg=16.50=mm;r=27.00=mm;A=133.00=cm2;Ay=82.49=cm2;Az=27.91=cm2;Av,y=102.47=cm2;Av,z=44.48=cm2;ASteg=28.20=cm2;V=13300.00=cm3/m;G=104.41=kg/m;Am/V=134.59=1/m;U=1.79=m2/m;Iy=27690.00=cm4;iy=144.00=mm;Wy=1680.00=cm3;Sy,max=925.00=cm3;Wpl,y=1850.00=cm3;αpl,y=1.10=;Iz=7440.00=cm4;iz=74.60=mm;izg=79.90=mm;Wz=496.00=cm3;Sz,max=185.63=cm3;Wpl,z=755.95=cm3;αpl,z=1.52=;ip=162.20=mm;It=128.00=cm4;Iω=1824000.00=cm6;Wω=7757.58=cm4;ωmax=235.13=cm2;Sω,max=2909.67=cm4;Wpl,ω=11638.70=cm4;αpl,ω=1.50=;KLy,DIN=b=;KLz,DIN=c=;KLy,EN=b=;KLz,EN=c=;KLy,EN,S460=a=;KLz,EN,S460=a=;dL=28.00=mm;w=134.00=mm;w1=120.00=mm;(c/t)Gurt=7.17=;(c/t)Steg=25.60=;Vpl,z,d (EC 3)=554.40=kN;"); | 55 | 1 | 2 | HE-A 340 | h=330.00=mm; | b=300.00=mm; | ts=9.50=mm; | tg=16.50=mm; | r=27.00=mm; | A=133.00=cm2; | Ay=82.49=cm2; | Az=27.91=cm2; | Av,y=102.47=cm2; | Av,z=44.48=cm2; | ASteg=28.20=cm2; | V=13300.00=cm3/m; | G=104.41=kg/m; | Am/V=134.59=1/m; | U=1.79=m2/m; | Iy=27690.00=cm4; | iy=144.00=mm; | Wy=1680.00=cm3; | Sy,max=925.00=cm3; | Wpl,y=1850.00=cm3; | αpl,y=1.10=; | Iz=7440.00=cm4; | iz=74.60=mm; | izg=79.90=mm; | Wz=496.00=cm3; | Sz,max=185.63=cm3; | Wpl,z=755.95=cm3; | αpl,z=1.52=; | ip=162.20=mm; | It=128.00=cm4; | Iω=1824000.00=cm6; | Wω=7757.58=cm4; | ωmax=235.13=cm2; | Sω,max=2909.67=cm4; | Wpl,ω=11638.70=cm4; | αpl,ω=1.50=; | KLy,DIN=b=; | KLz,DIN=c=; | KLy,EN=b=; | KLz,EN=c=; | KLy,EN,S460=a=; | KLz,EN,S460=a=; | dL=28.00=mm; | w=134.00=mm; | w1=120.00=mm; | (c/t)Gurt=7.17=; | (c/t)Steg=25.60=; | Vpl,z,d (EC 3)=554.40=kN;
INSERT INTO TPROFILES VALUES(56,1,2,"HE-A 360","h=350.00=mm;b=300.00=mm;ts=10.00=mm;tg=17.50=mm;r=27.00=mm;A=143.00=cm2;Ay=87.50=cm2;Az=31.29=cm2;Av,y=108.70=cm2;Av,z=49.20=cm2;ASteg=31.50=cm2;V=14300.00=cm3/m;G=112.26=kg/m;Am/V=127.97=1/m;U=1.83=m2/m;Iy=33090.00=cm4;iy=152.00=mm;Wy=1890.00=cm3;Sy,max=1040.00=cm3;Wpl,y=2080.00=cm3;αpl,y=1.10=;Iz=7890.00=cm4;iz=74.30=mm;izg=79.80=mm;Wz=526.00=cm3;Sz,max=196.88=cm3;Wpl,z=802.28=cm3;αpl,z=1.53=;ip=169.20=mm;It=149.00=cm4;Iω=2177000.00=cm6;Wω=8729.83=cm4;ωmax=249.38=cm2;Sω,max=3273.05=cm4;Wpl,ω=13092.20=cm4;αpl,ω=1.50=;KLy,DIN=b=;KLz,DIN=c=;KLy,EN=b=;KLz,EN=c=;KLy,EN,S460=a=;KLz,EN,S460=a=;dL=28.00=mm;w=134.00=mm;w1=120.00=mm;(c/t)Gurt=6.74=;(c/t)Steg=26.10=;Vpl,z,d (EC 3)=603.90=kN;"); | 56 | 1 | 2 | HE-A 360 | h=350.00=mm; | b=300.00=mm; | ts=10.00=mm; | tg=17.50=mm; | r=27.00=mm; | A=143.00=cm2; | Ay=87.50=cm2; | Az=31.29=cm2; | Av,y=108.70=cm2; | Av,z=49.20=cm2; | ASteg=31.50=cm2; | V=14300.00=cm3/m; | G=112.26=kg/m; | Am/V=127.97=1/m; | U=1.83=m2/m; | Iy=33090.00=cm4; | iy=152.00=mm; | Wy=1890.00=cm3; | Sy,max=1040.00=cm3; | Wpl,y=2080.00=cm3; | αpl,y=1.10=; | Iz=7890.00=cm4; | iz=74.30=mm; | izg=79.80=mm; | Wz=526.00=cm3; | Sz,max=196.88=cm3; | Wpl,z=802.28=cm3; | αpl,z=1.53=; | ip=169.20=mm; | It=149.00=cm4; | Iω=2177000.00=cm6; | Wω=8729.83=cm4; | ωmax=249.38=cm2; | Sω,max=3273.05=cm4; | Wpl,ω=13092.20=cm4; | αpl,ω=1.50=; | KLy,DIN=b=; | KLz,DIN=c=; | KLy,EN=b=; | KLz,EN=c=; | KLy,EN,S460=a=; | KLz,EN,S460=a=; | dL=28.00=mm; | w=134.00=mm; | w1=120.00=mm; | (c/t)Gurt=6.74=; | (c/t)Steg=26.10=; | Vpl,z,d (EC 3)=603.90=kN;
INSERT INTO TPROFILES VALUES(57,1,2,"HE-A 400","h=390.00=mm;b=300.00=mm;ts=11.00=mm;tg=19.00=mm;r=27.00=mm;A=159.00=cm2;Ay=95.04=cm2;Az=38.62=cm2;Av,y=118.18=cm2;Av,z=57.35=cm2;ASteg=38.70=cm2;V=15900.00=cm3/m;G=124.82=kg/m;Am/V=120.13=1/m;U=1.91=m2/m;Iy=45070.00=cm4;iy=168.00=mm;Wy=2310.00=cm3;Sy,max=1280.00=cm3;Wpl,y=2560.00=cm3;αpl,y=1.11=;Iz=8560.00=cm4;iz=73.40=mm;izg=79.40=mm;Wz=571.00=cm3;Sz,max=213.75=cm3;Wpl,z=872.86=cm3;αpl,z=1.53=;ip=183.30=mm;It=190.00=cm4;Iω=2942000.00=cm6;Wω=10573.20=cm4;ωmax=278.25=cm2;Sω,max=3965.06=cm4;Wpl,ω=15860.30=cm4;αpl,ω=1.50=;KLy,DIN=a=;KLz,DIN=b=;KLy,EN=a=;KLz,EN=b=;KLy,EN,S460=a0=;KLz,EN,S460=a0=;dL=28.00=mm;w=135.00=mm;w1=120.00=mm;(c/t)Gurt=6.18=;(c/t)Steg=27.10=;Vpl,z,d (EC 3)=707.10=kN;"); | 57 | 1 | 2 | HE-A 400 | h=390.00=mm; | b=300.00=mm; | ts=11.00=mm; | tg=19.00=mm; | r=27.00=mm; | A=159.00=cm2; | Ay=95.04=cm2; | Az=38.62=cm2; | Av,y=118.18=cm2; | Av,z=57.35=cm2; | ASteg=38.70=cm2; | V=15900.00=cm3/m; | G=124.82=kg/m; | Am/V=120.13=1/m; | U=1.91=m2/m; | Iy=45070.00=cm4; | iy=168.00=mm; | Wy=2310.00=cm3; | Sy,max=1280.00=cm3; | Wpl,y=2560.00=cm3; | αpl,y=1.11=; | Iz=8560.00=cm4; | iz=73.40=mm; | izg=79.40=mm; | Wz=571.00=cm3; | Sz,max=213.75=cm3; | Wpl,z=872.86=cm3; | αpl,z=1.53=; | ip=183.30=mm; | It=190.00=cm4; | Iω=2942000.00=cm6; | Wω=10573.20=cm4; | ωmax=278.25=cm2; | Sω,max=3965.06=cm4; | Wpl,ω=15860.30=cm4; | αpl,ω=1.50=; | KLy,DIN=a=; | KLz,DIN=b=; | KLy,EN=a=; | KLz,EN=b=; | KLy,EN,S460=a0=; | KLz,EN,S460=a0=; | dL=28.00=mm; | w=135.00=mm; | w1=120.00=mm; | (c/t)Gurt=6.18=; | (c/t)Steg=27.10=; | Vpl,z,d (EC 3)=707.10=kN;
INSERT INTO TPROFILES VALUES(58,1,2,"HE-A 450","h=440.00=mm;b=300.00=mm;ts=11.50=mm;tg=21.00=mm;r=27.00=mm;A=178.00=cm2;Ay=105.13=cm2;Az=46.13=cm2;Av,y=130.43=cm2;Av,z=65.76=cm2;ASteg=45.80=cm2;V=17800.00=cm3/m;G=139.73=kg/m;Am/V=112.92=1/m;U=2.01=m2/m;Iy=63720.00=cm4;iy=189.00=mm;Wy=2900.00=cm3;Sy,max=1610.00=cm3;Wpl,y=3220.00=cm3;αpl,y=1.11=;Iz=9470.00=cm4;iz=72.90=mm;izg=79.30=mm;Wz=631.00=cm3;Sz,max=236.25=cm3;Wpl,z=965.53=cm3;αpl,z=1.53=;ip=202.60=mm;It=245.00=cm4;Iω=4146000.00=cm6;Wω=13193.30=cm4;ωmax=314.25=cm2;Sω,max=4949.44=cm4;Wpl,ω=19797.80=cm4;αpl,ω=1.50=;KLy,DIN=a=;KLz,DIN=b=;KLy,EN=a=;KLz,EN=b=;KLy,EN,S460=a0=;KLz,EN,S460=a0=;dL=28.00=mm;w=136.00=mm;w1=120.00=mm;(c/t)Gurt=5.58=;(c/t)Steg=29.90=;Vpl,z,d (EC 3)=811.40=kN;"); | 58 | 1 | 2 | HE-A 450 | h=440.00=mm; | b=300.00=mm; | ts=11.50=mm; | tg=21.00=mm; | r=27.00=mm; | A=178.00=cm2; | Ay=105.13=cm2; | Az=46.13=cm2; | Av,y=130.43=cm2; | Av,z=65.76=cm2; | ASteg=45.80=cm2; | V=17800.00=cm3/m; | G=139.73=kg/m; | Am/V=112.92=1/m; | U=2.01=m2/m; | Iy=63720.00=cm4; | iy=189.00=mm; | Wy=2900.00=cm3; | Sy,max=1610.00=cm3; | Wpl,y=3220.00=cm3; | αpl,y=1.11=; | Iz=9470.00=cm4; | iz=72.90=mm; | izg=79.30=mm; | Wz=631.00=cm3; | Sz,max=236.25=cm3; | Wpl,z=965.53=cm3; | αpl,z=1.53=; | ip=202.60=mm; | It=245.00=cm4; | Iω=4146000.00=cm6; | Wω=13193.30=cm4; | ωmax=314.25=cm2; | Sω,max=4949.44=cm4; | Wpl,ω=19797.80=cm4; | αpl,ω=1.50=; | KLy,DIN=a=; | KLz,DIN=b=; | KLy,EN=a=; | KLz,EN=b=; | KLy,EN,S460=a0=; | KLz,EN,S460=a0=; | dL=28.00=mm; | w=136.00=mm; | w1=120.00=mm; | (c/t)Gurt=5.58=; | (c/t)Steg=29.90=; | Vpl,z,d (EC 3)=811.40=kN;
INSERT INTO TPROFILES VALUES(59,1,2,"HE-A 500","h=490.00=mm;b=300.00=mm;ts=12.00=mm;tg=23.00=mm;r=27.00=mm;A=198.00=cm2;Ay=115.17=cm2;Az=53.98=cm2;Av,y=142.68=cm2;Av,z=75.18=cm2;ASteg=53.30=cm2;V=19800.00=cm3/m;G=155.43=kg/m;Am/V=106.57=1/m;U=2.11=m2/m;Iy=86970.00=cm4;iy=210.00=mm;Wy=3550.00=cm3;Sy,max=1970.00=cm3;Wpl,y=3940.00=cm3;αpl,y=1.11=;Iz=10370.00=cm4;iz=72.40=mm;izg=79.10=mm;Wz=691.00=cm3;Sz,max=258.75=cm3;Wpl,z=1058.51=cm3;αpl,z=1.53=;ip=222.10=mm;It=310.00=cm4;Iω=5643000.00=cm6;Wω=16111.30=cm4;ωmax=350.25=cm2;Sω,max=6041.81=cm4;Wpl,ω=24167.30=cm4;αpl,ω=1.50=;KLy,DIN=a=;KLz,DIN=b=;KLy,EN=a=;KLz,EN=b=;KLy,EN,S460=a0=;KLz,EN,S460=a0=;dL=28.00=mm;w=136.00=mm;w1=120.00=mm;(c/t)Gurt=5.09=;(c/t)Steg=32.50=;Vpl,z,d (EC 3)=921.60=kN;"); | 59 | 1 | 2 | HE-A 500 | h=490.00=mm; | b=300.00=mm; | ts=12.00=mm; | tg=23.00=mm; | r=27.00=mm; | A=198.00=cm2; | Ay=115.17=cm2; | Az=53.98=cm2; | Av,y=142.68=cm2; | Av,z=75.18=cm2; | ASteg=53.30=cm2; | V=19800.00=cm3/m; | G=155.43=kg/m; | Am/V=106.57=1/m; | U=2.11=m2/m; | Iy=86970.00=cm4; | iy=210.00=mm; | Wy=3550.00=cm3; | Sy,max=1970.00=cm3; | Wpl,y=3940.00=cm3; | αpl,y=1.11=; | Iz=10370.00=cm4; | iz=72.40=mm; | izg=79.10=mm; | Wz=691.00=cm3; | Sz,max=258.75=cm3; | Wpl,z=1058.51=cm3; | αpl,z=1.53=; | ip=222.10=mm; | It=310.00=cm4; | Iω=5643000.00=cm6; | Wω=16111.30=cm4; | ωmax=350.25=cm2; | Sω,max=6041.81=cm4; | Wpl,ω=24167.30=cm4; | αpl,ω=1.50=; | KLy,DIN=a=; | KLz,DIN=b=; | KLy,EN=a=; | KLz,EN=b=; | KLy,EN,S460=a0=; | KLz,EN,S460=a0=; | dL=28.00=mm; | w=136.00=mm; | w1=120.00=mm; | (c/t)Gurt=5.09=; | (c/t)Steg=32.50=; | Vpl,z,d (EC 3)=921.60=kN;
INSERT INTO TPROFILES VALUES(60,1,2,"HE-A 550","h=540.00=mm;b=300.00=mm;ts=12.50=mm;tg=24.00=mm;r=27.00=mm;A=212.00=cm2;Ay=120.21=cm2;Az=62.36=cm2;Av,y=148.94=cm2;Av,z=83.96=cm2;ASteg=61.50=cm2;V=21200.00=cm3/m;G=166.42=kg/m;Am/V=104.25=1/m;U=2.21=m2/m;Iy=111900.00=cm4;iy=230.00=mm;Wy=4150.00=cm3;Sy,max=2310.00=cm3;Wpl,y=4620.00=cm3;αpl,y=1.11=;Iz=10820.00=cm4;iz=71.50=mm;izg=78.60=mm;Wz=721.00=cm3;Sz,max=270.00=cm3;Wpl,z=1106.90=cm3;αpl,z=1.54=;ip=240.90=mm;It=353.00=cm4;Iω=7189000.00=cm6;Wω=18576.20=cm4;ωmax=387.00=cm2;Sω,max=6966.00=cm4;Wpl,ω=27864.00=cm4;αpl,ω=1.50=;KLy,DIN=a=;KLz,DIN=b=;KLy,EN=a=;KLz,EN=b=;KLy,EN,S460=a0=;KLz,EN,S460=a0=;dL=28.00=mm;w=137.00=mm;w1=120.00=mm;(c/t)Gurt=4.86=;(c/t)Steg=35.00=;Vpl,z,d (EC 3)=1033.00=kN;"); | 60 | 1 | 2 | HE-A 550 | h=540.00=mm; | b=300.00=mm; | ts=12.50=mm; | tg=24.00=mm; | r=27.00=mm; | A=212.00=cm2; | Ay=120.21=cm2; | Az=62.36=cm2; | Av,y=148.94=cm2; | Av,z=83.96=cm2; | ASteg=61.50=cm2; | V=21200.00=cm3/m; | G=166.42=kg/m; | Am/V=104.25=1/m; | U=2.21=m2/m; | Iy=111900.00=cm4; | iy=230.00=mm; | Wy=4150.00=cm3; | Sy,max=2310.00=cm3; | Wpl,y=4620.00=cm3; | αpl,y=1.11=; | Iz=10820.00=cm4; | iz=71.50=mm; | izg=78.60=mm; | Wz=721.00=cm3; | Sz,max=270.00=cm3; | Wpl,z=1106.90=cm3; | αpl,z=1.54=; | ip=240.90=mm; | It=353.00=cm4; | Iω=7189000.00=cm6; | Wω=18576.20=cm4; | ωmax=387.00=cm2; | Sω,max=6966.00=cm4; | Wpl,ω=27864.00=cm4; | αpl,ω=1.50=; | KLy,DIN=a=; | KLz,DIN=b=; | KLy,EN=a=; | KLz,EN=b=; | KLy,EN,S460=a0=; | KLz,EN,S460=a0=; | dL=28.00=mm; | w=137.00=mm; | w1=120.00=mm; | (c/t)Gurt=4.86=; | (c/t)Steg=35.00=; | Vpl,z,d (EC 3)=1033.00=kN;
INSERT INTO TPROFILES VALUES(61,1,2,"HE-A 600","h=590.00=mm;b=300.00=mm;ts=13.00=mm;tg=25.00=mm;r=27.00=mm;A=226.00=cm2;Ay=125.27=cm2;Az=71.21=cm2;Av,y=155.20=cm2;Av,z=92.75=cm2;ASteg=70.20=cm2;V=22600.00=cm3/m;G=177.41=kg/m;Am/V=102.21=1/m;U=2.31=m2/m;Iy=141200.00=cm4;iy=250.00=mm;Wy=4790.00=cm3;Sy,max=2680.00=cm3;Wpl,y=5360.00=cm3;αpl,y=1.12=;Iz=11270.00=cm4;iz=70.50=mm;izg=78.20=mm;Wz=751.00=cm3;Sz,max=281.25=cm3;Wpl,z=1155.66=cm3;αpl,z=1.54=;ip=259.80=mm;It=399.00=cm4;Iω=8978000.00=cm6;Wω=21187.00=cm4;ωmax=423.75=cm2;Sω,max=7945.31=cm4;Wpl,ω=31781.30=cm4;αpl,ω=1.50=;KLy,DIN=a=;KLz,DIN=b=;KLy,EN=a=;KLz,EN=b=;KLy,EN,S460=a0=;KLz,EN,S460=a0=;dL=28.00=mm;w=137.00=mm;w1=120.00=mm;(c/t)Gurt=4.66=;(c/t)Steg=37.40=;Vpl,z,d (EC 3)=1150.00=kN;"); | 61 | 1 | 2 | HE-A 600 | h=590.00=mm; | b=300.00=mm; | ts=13.00=mm; | tg=25.00=mm; | r=27.00=mm; | A=226.00=cm2; | Ay=125.27=cm2; | Az=71.21=cm2; | Av,y=155.20=cm2; | Av,z=92.75=cm2; | ASteg=70.20=cm2; | V=22600.00=cm3/m; | G=177.41=kg/m; | Am/V=102.21=1/m; | U=2.31=m2/m; | Iy=141200.00=cm4; | iy=250.00=mm; | Wy=4790.00=cm3; | Sy,max=2680.00=cm3; | Wpl,y=5360.00=cm3; | αpl,y=1.12=; | Iz=11270.00=cm4; | iz=70.50=mm; | izg=78.20=mm; | Wz=751.00=cm3; | Sz,max=281.25=cm3; | Wpl,z=1155.66=cm3; | αpl,z=1.54=; | ip=259.80=mm; | It=399.00=cm4; | Iω=8978000.00=cm6; | Wω=21187.00=cm4; | ωmax=423.75=cm2; | Sω,max=7945.31=cm4; | Wpl,ω=31781.30=cm4; | αpl,ω=1.50=; | KLy,DIN=a=; | KLz,DIN=b=; | KLy,EN=a=; | KLz,EN=b=; | KLy,EN,S460=a0=; | KLz,EN,S460=a0=; | dL=28.00=mm; | w=137.00=mm; | w1=120.00=mm; | (c/t)Gurt=4.66=; | (c/t)Steg=37.40=; | Vpl,z,d (EC 3)=1150.00=kN;
INSERT INTO TPROFILES VALUES(62,1,2,"HE-A 650","h=640.00=mm;b=300.00=mm;ts=13.50=mm;tg=26.00=mm;r=27.00=mm;A=242.00=cm2;Ay=130.32=cm2;Az=80.53=cm2;Av,y=161.47=cm2;Av,z=103.55=cm2;ASteg=79.40=cm2;V=24200.00=cm3/m;G=189.97=kg/m;Am/V=99.59=1/m;U=2.41=m2/m;Iy=175200.00=cm4;iy=269.00=mm;Wy=5470.00=cm3;Sy,max=3070.00=cm3;Wpl,y=6140.00=cm3;αpl,y=1.12=;Iz=11720.00=cm4;iz=69.70=mm;izg=77.70=mm;Wz=782.00=cm3;Sz,max=292.50=cm3;Wpl,z=1204.79=cm3;αpl,z=1.54=;ip=277.90=mm;It=450.00=cm4;Iω=11030000.00=cm6;Wω=23945.70=cm4;ωmax=460.50=cm2;Sω,max=8979.75=cm4;Wpl,ω=35919.00=cm4;αpl,ω=1.50=;KLy,DIN=a=;KLz,DIN=b=;KLy,EN=a=;KLz,EN=b=;KLy,EN,S460=a0=;KLz,EN,S460=a0=;dL=28.00=mm;w=138.00=mm;w1=120.00=mm;(c/t)Gurt=4.47=;(c/t)Steg=39.60=;Vpl,z,d (EC 3)=1273.00=kN;"); | 62 | 1 | 2 | HE-A 650 | h=640.00=mm; | b=300.00=mm; | ts=13.50=mm; | tg=26.00=mm; | r=27.00=mm; | A=242.00=cm2; | Ay=130.32=cm2; | Az=80.53=cm2; | Av,y=161.47=cm2; | Av,z=103.55=cm2; | ASteg=79.40=cm2; | V=24200.00=cm3/m; | G=189.97=kg/m; | Am/V=99.59=1/m; | U=2.41=m2/m; | Iy=175200.00=cm4; | iy=269.00=mm; | Wy=5470.00=cm3; | Sy,max=3070.00=cm3; | Wpl,y=6140.00=cm3; | αpl,y=1.12=; | Iz=11720.00=cm4; | iz=69.70=mm; | izg=77.70=mm; | Wz=782.00=cm3; | Sz,max=292.50=cm3; | Wpl,z=1204.79=cm3; | αpl,z=1.54=; | ip=277.90=mm; | It=450.00=cm4; | Iω=11030000.00=cm6; | Wω=23945.70=cm4; | ωmax=460.50=cm2; | Sω,max=8979.75=cm4; | Wpl,ω=35919.00=cm4; | αpl,ω=1.50=; | KLy,DIN=a=; | KLz,DIN=b=; | KLy,EN=a=; | KLz,EN=b=; | KLy,EN,S460=a0=; | KLz,EN,S460=a0=; | dL=28.00=mm; | w=138.00=mm; | w1=120.00=mm; | (c/t)Gurt=4.47=; | (c/t)Steg=39.60=; | Vpl,z,d (EC 3)=1273.00=kN;
INSERT INTO TPROFILES VALUES(63,1,2,"HE-A 700","h=690.00=mm;b=300.00=mm;ts=14.50=mm;tg=27.00=mm;r=27.00=mm;A=260.00=cm2;Ay=135.43=cm2;Az=93.44=cm2;Av,y=168.02=cm2;Av,z=116.50=cm2;ASteg=92.20=cm2;V=26000.00=cm3/m;G=204.10=kg/m;Am/V=96.15=1/m;U=2.50=m2/m;Iy=215300.00=cm4;iy=288.00=mm;Wy=6240.00=cm3;Sy,max=3520.00=cm3;Wpl,y=7040.00=cm3;αpl,y=1.13=;Iz=12180.00=cm4;iz=68.40=mm;izg=77.00=mm;Wz=812.00=cm3;Sz,max=303.75=cm3;Wpl,z=1256.74=cm3;αpl,z=1.55=;ip=296.00=mm;It=515.00=cm4;Iω=13350000.00=cm6;Wω=26851.70=cm4;ωmax=497.25=cm2;Sω,max=10069.30=cm4;Wpl,ω=40277.30=cm4;αpl,ω=1.50=;KLy,DIN=a=;KLz,DIN=b=;KLy,EN=a=;KLz,EN=b=;KLy,EN,S460=a0=;KLz,EN,S460=a0=;dL=28.00=mm;w=139.00=mm;w1=126.00=mm;(c/t)Gurt=4.29=;(c/t)Steg=40.10=;Vpl,z,d (EC 3)=1443.00=kN;"); | 63 | 1 | 2 | HE-A 700 | h=690.00=mm; | b=300.00=mm; | ts=14.50=mm; | tg=27.00=mm; | r=27.00=mm; | A=260.00=cm2; | Ay=135.43=cm2; | Az=93.44=cm2; | Av,y=168.02=cm2; | Av,z=116.50=cm2; | ASteg=92.20=cm2; | V=26000.00=cm3/m; | G=204.10=kg/m; | Am/V=96.15=1/m; | U=2.50=m2/m; | Iy=215300.00=cm4; | iy=288.00=mm; | Wy=6240.00=cm3; | Sy,max=3520.00=cm3; | Wpl,y=7040.00=cm3; | αpl,y=1.13=; | Iz=12180.00=cm4; | iz=68.40=mm; | izg=77.00=mm; | Wz=812.00=cm3; | Sz,max=303.75=cm3; | Wpl,z=1256.74=cm3; | αpl,z=1.55=; | ip=296.00=mm; | It=515.00=cm4; | Iω=13350000.00=cm6; | Wω=26851.70=cm4; | ωmax=497.25=cm2; | Sω,max=10069.30=cm4; | Wpl,ω=40277.30=cm4; | αpl,ω=1.50=; | KLy,DIN=a=; | KLz,DIN=b=; | KLy,EN=a=; | KLz,EN=b=; | KLy,EN,S460=a0=; | KLz,EN,S460=a0=; | dL=28.00=mm; | w=139.00=mm; | w1=126.00=mm; | (c/t)Gurt=4.29=; | (c/t)Steg=40.10=; | Vpl,z,d (EC 3)=1443.00=kN;
INSERT INTO TPROFILES VALUES(64,1,2,"HE-A 800","h=790.00=mm;b=300.00=mm;ts=15.00=mm;tg=28.00=mm;r=30.00=mm;A=286.00=cm2;Ay=140.56=cm2;Az=111.64=cm2;Av,y=174.75=cm2;Av,z=139.00=cm2;ASteg=110.00=cm2;V=28600.00=cm3/m;G=224.51=kg/m;Am/V=94.41=1/m;U=2.70=m2/m;Iy=303400.00=cm4;iy=326.00=mm;Wy=7680.00=cm3;Sy,max=4350.00=cm3;Wpl,y=8700.00=cm3;αpl,y=1.13=;Iz=12640.00=cm4;iz=66.50=mm;izg=75.80=mm;Wz=843.00=cm3;Sz,max=315.00=cm3;Wpl,z=1312.26=cm3;αpl,z=1.56=;ip=332.70=mm;It=599.00=cm4;Iω=18290000.00=cm6;Wω=32003.50=cm4;ωmax=571.50=cm2;Sω,max=12001.50=cm4;Wpl,ω=48006.00=cm4;αpl,ω=1.50=;KLy,DIN=a=;KLz,DIN=b=;KLy,EN=a=;KLz,EN=b=;KLy,EN,S460=a0=;KLz,EN,S460=a0=;dL=28.00=mm;w=145.00=mm;w1=130.00=mm;(c/t)Gurt=4.02=;(c/t)Steg=44.90=;Vpl,z,d (EC 3)=1712.00=kN;"); | 64 | 1 | 2 | HE-A 800 | h=790.00=mm; | b=300.00=mm; | ts=15.00=mm; | tg=28.00=mm; | r=30.00=mm; | A=286.00=cm2; | Ay=140.56=cm2; | Az=111.64=cm2; | Av,y=174.75=cm2; | Av,z=139.00=cm2; | ASteg=110.00=cm2; | V=28600.00=cm3/m; | G=224.51=kg/m; | Am/V=94.41=1/m; | U=2.70=m2/m; | Iy=303400.00=cm4; | iy=326.00=mm; | Wy=7680.00=cm3; | Sy,max=4350.00=cm3; | Wpl,y=8700.00=cm3; | αpl,y=1.13=; | Iz=12640.00=cm4; | iz=66.50=mm; | izg=75.80=mm; | Wz=843.00=cm3; | Sz,max=315.00=cm3; | Wpl,z=1312.26=cm3; | αpl,z=1.56=; | ip=332.70=mm; | It=599.00=cm4; | Iω=18290000.00=cm6; | Wω=32003.50=cm4; | ωmax=571.50=cm2; | Sω,max=12001.50=cm4; | Wpl,ω=48006.00=cm4; | αpl,ω=1.50=; | KLy,DIN=a=; | KLz,DIN=b=; | KLy,EN=a=; | KLz,EN=b=; | KLy,EN,S460=a0=; | KLz,EN,S460=a0=; | dL=28.00=mm; | w=145.00=mm; | w1=130.00=mm; | (c/t)Gurt=4.02=; | (c/t)Steg=44.90=; | Vpl,z,d (EC 3)=1712.00=kN;
INSERT INTO TPROFILES VALUES(65,1,2,"HE-A 900","h=890.00=mm;b=300.00=mm;ts=16.00=mm;tg=30.00=mm;r=30.00=mm;A=321.00=cm2;Ay=150.76=cm2;Az=134.53=cm2;Av,y=187.36=cm2;Av,z=163.80=cm2;ASteg=133.00=cm2;V=32100.00=cm3/m;G=251.99=kg/m;Am/V=90.34=1/m;U=2.90=m2/m;Iy=422100.00=cm4;iy=363.00=mm;Wy=9480.00=cm3;Sy,max=5410.00=cm3;Wpl,y=10820.00=cm3;αpl,y=1.14=;Iz=13550.00=cm4;iz=65.00=mm;izg=74.90=mm;Wz=903.00=cm3;Sz,max=337.50=cm3;Wpl,z=1414.48=cm3;αpl,z=1.57=;ip=368.80=mm;It=739.00=cm4;Iω=24960000.00=cm6;Wω=38700.80=cm4;ωmax=645.00=cm2;Sω,max=14512.50=cm4;Wpl,ω=58050.00=cm4;αpl,ω=1.50=;KLy,DIN=a=;KLz,DIN=b=;KLy,EN=a=;KLz,EN=b=;KLy,EN,S460=a0=;KLz,EN,S460=a0=;dL=28.00=mm;w=146.00=mm;w1=130.00=mm;(c/t)Gurt=3.73=;(c/t)Steg=48.10=;Vpl,z,d (EC 3)=2015.00=kN;"); | 65 | 1 | 2 | HE-A 900 | h=890.00=mm; | b=300.00=mm; | ts=16.00=mm; | tg=30.00=mm; | r=30.00=mm; | A=321.00=cm2; | Ay=150.76=cm2; | Az=134.53=cm2; | Av,y=187.36=cm2; | Av,z=163.80=cm2; | ASteg=133.00=cm2; | V=32100.00=cm3/m; | G=251.99=kg/m; | Am/V=90.34=1/m; | U=2.90=m2/m; | Iy=422100.00=cm4; | iy=363.00=mm; | Wy=9480.00=cm3; | Sy,max=5410.00=cm3; | Wpl,y=10820.00=cm3; | αpl,y=1.14=; | Iz=13550.00=cm4; | iz=65.00=mm; | izg=74.90=mm; | Wz=903.00=cm3; | Sz,max=337.50=cm3; | Wpl,z=1414.48=cm3; | αpl,z=1.57=; | ip=368.80=mm; | It=739.00=cm4; | Iω=24960000.00=cm6; | Wω=38700.80=cm4; | ωmax=645.00=cm2; | Sω,max=14512.50=cm4; | Wpl,ω=58050.00=cm4; | αpl,ω=1.50=; | KLy,DIN=a=; | KLz,DIN=b=; | KLy,EN=a=; | KLz,EN=b=; | KLy,EN,S460=a0=; | KLz,EN,S460=a0=; | dL=28.00=mm; | w=146.00=mm; | w1=130.00=mm; | (c/t)Gurt=3.73=; | (c/t)Steg=48.10=; | Vpl,z,d (EC 3)=2015.00=kN;
INSERT INTO TPROFILES VALUES(66,1,2,"HE-A 1000","h=990.00=mm;b=300.00=mm;ts=16.50=mm;tg=31.00=mm;r=30.00=mm;A=347.00=cm2;Ay=155.92=cm2;Az=154.81=cm2;Av,y=193.67=cm2;Av,z=184.72=cm2;ASteg=153.00=cm2;V=34700.00=cm3/m;G=272.40=kg/m;Am/V=89.34=1/m;U=3.10=m2/m;Iy=553800.00=cm4;iy=400.00=mm;Wy=11190.00=cm3;Sy,max=6410.00=cm3;Wpl,y=12820.00=cm3;αpl,y=1.15=;Iz=14000.00=cm4;iz=63.50=mm;izg=74.10=mm;Wz=934.00=cm3;Sz,max=348.75=cm3;Wpl,z=1469.71=cm3;αpl,z=1.57=;ip=405.00=mm;It=825.00=cm4;Iω=32070000.00=cm6;Wω=44593.70=cm4;ωmax=719.25=cm2;Sω,max=16722.60=cm4;Wpl,ω=66890.30=cm4;αpl,ω=1.50=;KLy,DIN=a=;KLz,DIN=b=;KLy,EN=a=;KLz,EN=b=;KLy,EN,S460=a0=;KLz,EN,S460=a0=;dL=28.00=mm;w=147.00=mm;w1=130.00=mm;(c/t)Gurt=3.60=;(c/t)Steg=52.60=;Vpl,z,d (EC 3)=2276.00=kN;"); | 66 | 1 | 2 | HE-A 1000 | h=990.00=mm; | b=300.00=mm; | ts=16.50=mm; | tg=31.00=mm; | r=30.00=mm; | A=347.00=cm2; | Ay=155.92=cm2; | Az=154.81=cm2; | Av,y=193.67=cm2; | Av,z=184.72=cm2; | ASteg=153.00=cm2; | V=34700.00=cm3/m; | G=272.40=kg/m; | Am/V=89.34=1/m; | U=3.10=m2/m; | Iy=553800.00=cm4; | iy=400.00=mm; | Wy=11190.00=cm3; | Sy,max=6410.00=cm3; | Wpl,y=12820.00=cm3; | αpl,y=1.15=; | Iz=14000.00=cm4; | iz=63.50=mm; | izg=74.10=mm; | Wz=934.00=cm3; | Sz,max=348.75=cm3; | Wpl,z=1469.71=cm3; | αpl,z=1.57=; | ip=405.00=mm; | It=825.00=cm4; | Iω=32070000.00=cm6; | Wω=44593.70=cm4; | ωmax=719.25=cm2; | Sω,max=16722.60=cm4; | Wpl,ω=66890.30=cm4; | αpl,ω=1.50=; | KLy,DIN=a=; | KLz,DIN=b=; | KLy,EN=a=; | KLz,EN=b=; | KLy,EN,S460=a0=; | KLz,EN,S460=a0=; | dL=28.00=mm; | w=147.00=mm; | w1=130.00=mm; | (c/t)Gurt=3.60=; | (c/t)Steg=52.60=; | Vpl,z,d (EC 3)=2276.00=kN;
INSERT INTO TPROFILES VALUES(67,1,4,"HE-M 100","h=120.00=mm;b=106.00=mm;ts=12.00=mm;tg=20.00=mm;r=12.00=mm;A=53.20=cm2;Ay=35.72=cm2;Az=11.20=cm2;Av,y=45.28=cm2;Av,z=18.00=cm2;ASteg=9.60=cm2;V=5320.00=cm3/m;G=41.76=kg/m;Am/V=116.35=1/m;U=0.62=m2/m;Iy=1140.00=cm4;iy=46.30=mm;Wy=190.00=cm3;Sy,max=118.00=cm3;Wpl,y=236.00=cm3;αpl,y=1.24=;Iz=399.00=cm4;iz=27.40=mm;izg=29.00=mm;Wz=75.30=cm3;Sz,max=28.09=cm3;Wpl,z=116.31=cm3;αpl,z=1.55=;ip=53.80=mm;It=68.50=cm4;Iω=9925.00=cm6;Wω=374.53=cm4;ωmax=26.50=cm2;Sω,max=140.45=cm4;Wpl,ω=561.80=cm4;αpl,ω=1.50=;KLy,DIN=b=;KLz,DIN=c=;KLy,EN=b=;KLz,EN=c=;KLy,EN,S460=a=;KLz,EN,S460=a=;dL=13.00=mm;w=73.00=mm;w1=60.00=mm;(c/t)Gurt=1.75=;(c/t)Steg=4.67=;Vpl,z,d (EC 3)=222.50=kN;"); | 67 | 1 | 4 | HE-M 100 | h=120.00=mm; | b=106.00=mm; | ts=12.00=mm; | tg=20.00=mm; | r=12.00=mm; | A=53.20=cm2; | Ay=35.72=cm2; | Az=11.20=cm2; | Av,y=45.28=cm2; | Av,z=18.00=cm2; | ASteg=9.60=cm2; | V=5320.00=cm3/m; | G=41.76=kg/m; | Am/V=116.35=1/m; | U=0.62=m2/m; | Iy=1140.00=cm4; | iy=46.30=mm; | Wy=190.00=cm3; | Sy,max=118.00=cm3; | Wpl,y=236.00=cm3; | αpl,y=1.24=; | Iz=399.00=cm4; | iz=27.40=mm; | izg=29.00=mm; | Wz=75.30=cm3; | Sz,max=28.09=cm3; | Wpl,z=116.31=cm3; | αpl,z=1.55=; | ip=53.80=mm; | It=68.50=cm4; | Iω=9925.00=cm6; | Wω=374.53=cm4; | ωmax=26.50=cm2; | Sω,max=140.45=cm4; | Wpl,ω=561.80=cm4; | αpl,ω=1.50=; | KLy,DIN=b=; | KLz,DIN=c=; | KLy,EN=b=; | KLz,EN=c=; | KLy,EN,S460=a=; | KLz,EN,S460=a=; | dL=13.00=mm; | w=73.00=mm; | w1=60.00=mm; | (c/t)Gurt=1.75=; | (c/t)Steg=4.67=; | Vpl,z,d (EC 3)=222.50=kN;
INSERT INTO TPROFILES VALUES(68,1,4,"HE-M 120","h=140.00=mm;b=126.00=mm;ts=12.50=mm;tg=21.00=mm;r=12.00=mm;A=66.40=cm2;Ay=44.45=cm2;Az=13.83=cm2;Av,y=55.98=cm2;Av,z=21.15=cm2;ASteg=12.30=cm2;V=6640.00=cm3/m;G=52.12=kg/m;Am/V=111.15=1/m;U=0.74=m2/m;Iy=2020.00=cm4;iy=55.10=mm;Wy=288.00=cm3;Sy,max=175.00=cm3;Wpl,y=350.00=cm3;αpl,y=1.22=;Iz=703.00=cm4;iz=32.50=mm;izg=34.50=mm;Wz=112.00=cm3;Sz,max=41.67=cm3;Wpl,z=171.63=cm3;αpl,z=1.53=;ip=64.00=mm;It=92.00=cm4;Iω=24790.00=cm6;Wω=661.33=cm4;ωmax=37.49=cm2;Sω,max=247.96=cm4;Wpl,ω=991.85=cm4;αpl,ω=1.50=;KLy,DIN=b=;KLz,DIN=c=;KLy,EN=b=;KLz,EN=c=;KLy,EN,S460=a=;KLz,EN,S460=a=;dL=17.00=mm;w=83.00=mm;w1=68.00=mm;(c/t)Gurt=2.13=;(c/t)Steg=5.92=;Vpl,z,d (EC 3)=260.90=kN;"); | 68 | 1 | 4 | HE-M 120 | h=140.00=mm; | b=126.00=mm; | ts=12.50=mm; | tg=21.00=mm; | r=12.00=mm; | A=66.40=cm2; | Ay=44.45=cm2; | Az=13.83=cm2; | Av,y=55.98=cm2; | Av,z=21.15=cm2; | ASteg=12.30=cm2; | V=6640.00=cm3/m; | G=52.12=kg/m; | Am/V=111.15=1/m; | U=0.74=m2/m; | Iy=2020.00=cm4; | iy=55.10=mm; | Wy=288.00=cm3; | Sy,max=175.00=cm3; | Wpl,y=350.00=cm3; | αpl,y=1.22=; | Iz=703.00=cm4; | iz=32.50=mm; | izg=34.50=mm; | Wz=112.00=cm3; | Sz,max=41.67=cm3; | Wpl,z=171.63=cm3; | αpl,z=1.53=; | ip=64.00=mm; | It=92.00=cm4; | Iω=24790.00=cm6; | Wω=661.33=cm4; | ωmax=37.49=cm2; | Sω,max=247.96=cm4; | Wpl,ω=991.85=cm4; | αpl,ω=1.50=; | KLy,DIN=b=; | KLz,DIN=c=; | KLy,EN=b=; | KLz,EN=c=; | KLy,EN,S460=a=; | KLz,EN,S460=a=; | dL=17.00=mm; | w=83.00=mm; | w1=68.00=mm; | (c/t)Gurt=2.13=; | (c/t)Steg=5.92=; | Vpl,z,d (EC 3)=260.90=kN;
INSERT INTO TPROFILES VALUES(69,1,4,"HE-M 140","h=160.00=mm;b=146.00=mm;ts=13.00=mm;tg=22.00=mm;r=12.00=mm;A=80.60=cm2;Ay=53.86=cm2;Az=16.63=cm2;Av,y=67.49=cm2;Av,z=24.50=cm2;ASteg=15.10=cm2;V=8060.00=cm3/m;G=63.27=kg/m;Am/V=106.33=1/m;U=0.86=m2/m;Iy=3290.00=cm4;iy=63.90=mm;Wy=411.00=cm3;Sy,max=247.00=cm3;Wpl,y=494.00=cm3;αpl,y=1.20=;Iz=1140.00=cm4;iz=37.70=mm;izg=40.00=mm;Wz=157.00=cm3;Sz,max=58.62=cm3;Wpl,z=240.51=cm3;αpl,z=1.53=;ip=74.20=mm;It=120.00=cm4;Iω=54330.00=cm6;Wω=1078.62=cm4;ωmax=50.37=cm2;Sω,max=404.47=cm4;Wpl,ω=1617.88=cm4;αpl,ω=1.50=;KLy,DIN=b=;KLz,DIN=c=;KLy,EN=b=;KLz,EN=c=;KLy,EN,S460=a=;KLz,EN,S460=a=;dL=21.00=mm;w=88.00=mm;w1=76.00=mm;(c/t)Gurt=2.48=;(c/t)Steg=7.08=;Vpl,z,d (EC 3)=301.60=kN;"); | 69 | 1 | 4 | HE-M 140 | h=160.00=mm; | b=146.00=mm; | ts=13.00=mm; | tg=22.00=mm; | r=12.00=mm; | A=80.60=cm2; | Ay=53.86=cm2; | Az=16.63=cm2; | Av,y=67.49=cm2; | Av,z=24.50=cm2; | ASteg=15.10=cm2; | V=8060.00=cm3/m; | G=63.27=kg/m; | Am/V=106.33=1/m; | U=0.86=m2/m; | Iy=3290.00=cm4; | iy=63.90=mm; | Wy=411.00=cm3; | Sy,max=247.00=cm3; | Wpl,y=494.00=cm3; | αpl,y=1.20=; | Iz=1140.00=cm4; | iz=37.70=mm; | izg=40.00=mm; | Wz=157.00=cm3; | Sz,max=58.62=cm3; | Wpl,z=240.51=cm3; | αpl,z=1.53=; | ip=74.20=mm; | It=120.00=cm4; | Iω=54330.00=cm6; | Wω=1078.62=cm4; | ωmax=50.37=cm2; | Sω,max=404.47=cm4; | Wpl,ω=1617.88=cm4; | αpl,ω=1.50=; | KLy,DIN=b=; | KLz,DIN=c=; | KLy,EN=b=; | KLz,EN=c=; | KLy,EN,S460=a=; | KLz,EN,S460=a=; | dL=21.00=mm; | w=88.00=mm; | w1=76.00=mm; | (c/t)Gurt=2.48=; | (c/t)Steg=7.08=; | Vpl,z,d (EC 3)=301.60=kN;
INSERT INTO TPROFILES VALUES(70,1,4,"HE-M 160","h=180.00=mm;b=166.00=mm;ts=14.00=mm;tg=23.00=mm;r=15.00=mm;A=97.10=cm2;Ay=64.02=cm2;Az=20.31=cm2;Av,y=80.42=cm2;Av,z=30.86=cm2;ASteg=18.80=cm2;V=9710.00=cm3/m;G=76.22=kg/m;Am/V=99.90=1/m;U=0.97=m2/m;Iy=5100.00=cm4;iy=72.50=mm;Wy=566.00=cm3;Sy,max=337.00=cm3;Wpl,y=674.00=cm3;αpl,y=1.19=;Iz=1760.00=cm4;iz=42.60=mm;izg=45.20=mm;Wz=212.00=cm3;Sz,max=79.22=cm3;Wpl,z=325.46=cm3;αpl,z=1.54=;ip=84.10=mm;It=163.00=cm4;Iω=108100.00=cm6;Wω=1659.12=cm4;ωmax=65.15=cm2;Sω,max=621.90=cm4;Wpl,ω=2487.62=cm4;αpl,ω=1.50=;KLy,DIN=b=;KLz,DIN=c=;KLy,EN=b=;KLz,EN=c=;KLy,EN,S460=a=;KLz,EN,S460=a=;dL=21.00=mm;w=95.00=mm;w1=86.00=mm;(c/t)Gurt=2.65=;(c/t)Steg=7.43=;Vpl,z,d (EC 3)=380.00=kN;"); | 70 | 1 | 4 | HE-M 160 | h=180.00=mm; | b=166.00=mm; | ts=14.00=mm; | tg=23.00=mm; | r=15.00=mm; | A=97.10=cm2; | Ay=64.02=cm2; | Az=20.31=cm2; | Av,y=80.42=cm2; | Av,z=30.86=cm2; | ASteg=18.80=cm2; | V=9710.00=cm3/m; | G=76.22=kg/m; | Am/V=99.90=1/m; | U=0.97=m2/m; | Iy=5100.00=cm4; | iy=72.50=mm; | Wy=566.00=cm3; | Sy,max=337.00=cm3; | Wpl,y=674.00=cm3; | αpl,y=1.19=; | Iz=1760.00=cm4; | iz=42.60=mm; | izg=45.20=mm; | Wz=212.00=cm3; | Sz,max=79.22=cm3; | Wpl,z=325.46=cm3; | αpl,z=1.54=; | ip=84.10=mm; | It=163.00=cm4; | Iω=108100.00=cm6; | Wω=1659.12=cm4; | ωmax=65.15=cm2; | Sω,max=621.90=cm4; | Wpl,ω=2487.62=cm4; | αpl,ω=1.50=; | KLy,DIN=b=; | KLz,DIN=c=; | KLy,EN=b=; | KLz,EN=c=; | KLy,EN,S460=a=; | KLz,EN,S460=a=; | dL=21.00=mm; | w=95.00=mm; | w1=86.00=mm; | (c/t)Gurt=2.65=; | (c/t)Steg=7.43=; | Vpl,z,d (EC 3)=380.00=kN;
INSERT INTO TPROFILES VALUES(71,1,4,"HE-M 180","h=200.00=mm;b=186.00=mm;ts=14.50=mm;tg=24.00=mm;r=15.00=mm;A=113.00=cm2;Ay=74.77=cm2;Az=23.56=cm2;Av,y=93.56=cm2;Av,z=34.40=cm2;ASteg=22.00=cm2;V=11300.00=cm3/m;G=88.71=kg/m;Am/V=96.46=1/m;U=1.09=m2/m;Iy=7480.00=cm4;iy=81.30=mm;Wy=748.00=cm3;Sy,max=442.00=cm3;Wpl,y=884.00=cm3;αpl,y=1.18=;Iz=2580.00=cm4;iz=47.70=mm;izg=50.80=mm;Wz=277.00=cm3;Sz,max=103.79=cm3;Wpl,z=425.19=cm3;αpl,z=1.54=;ip=94.30=mm;It=204.00=cm4;Iω=199300.00=cm6;Wω=2435.24=cm4;ωmax=81.84=cm2;Sω,max=913.33=cm4;Wpl,ω=3653.34=cm4;αpl,ω=1.50=;KLy,DIN=b=;KLz,DIN=c=;KLy,EN=b=;KLz,EN=c=;KLy,EN,S460=a=;KLz,EN,S460=a=;dL=28.00=mm;w=115.00=mm;w1=100.00=mm;(c/t)Gurt=2.95=;(c/t)Steg=8.41=;Vpl,z,d (EC 3)=427.40=kN;"); | 71 | 1 | 4 | HE-M 180 | h=200.00=mm; | b=186.00=mm; | ts=14.50=mm; | tg=24.00=mm; | r=15.00=mm; | A=113.00=cm2; | Ay=74.77=cm2; | Az=23.56=cm2; | Av,y=93.56=cm2; | Av,z=34.40=cm2; | ASteg=22.00=cm2; | V=11300.00=cm3/m; | G=88.71=kg/m; | Am/V=96.46=1/m; | U=1.09=m2/m; | Iy=7480.00=cm4; | iy=81.30=mm; | Wy=748.00=cm3; | Sy,max=442.00=cm3; | Wpl,y=884.00=cm3; | αpl,y=1.18=; | Iz=2580.00=cm4; | iz=47.70=mm; | izg=50.80=mm; | Wz=277.00=cm3; | Sz,max=103.79=cm3; | Wpl,z=425.19=cm3; | αpl,z=1.54=; | ip=94.30=mm; | It=204.00=cm4; | Iω=199300.00=cm6; | Wω=2435.24=cm4; | ωmax=81.84=cm2; | Sω,max=913.33=cm4; | Wpl,ω=3653.34=cm4; | αpl,ω=1.50=; | KLy,DIN=b=; | KLz,DIN=c=; | KLy,EN=b=; | KLz,EN=c=; | KLy,EN,S460=a=; | KLz,EN,S460=a=; | dL=28.00=mm; | w=115.00=mm; | w1=100.00=mm; | (c/t)Gurt=2.95=; | (c/t)Steg=8.41=; | Vpl,z,d (EC 3)=427.40=kN;
INSERT INTO TPROFILES VALUES(72,1,4,"HE-M 200","h=220.00=mm;b=206.00=mm;ts=15.00=mm;tg=25.00=mm;r=18.00=mm;A=131.00=cm2;Ay=86.18=cm2;Az=26.99=cm2;Av,y=107.95=cm2;Av,z=40.75=cm2;ASteg=25.50=cm2;V=13100.00=cm3/m;G=102.84=kg/m;Am/V=91.60=1/m;U=1.20=m2/m;Iy=10640.00=cm4;iy=90.00=mm;Wy=967.00=cm3;Sy,max=568.00=cm3;Wpl,y=1136.00=cm3;αpl,y=1.18=;Iz=3650.00=cm4;iz=52.70=mm;izg=56.10=mm;Wz=354.00=cm3;Sz,max=132.61=cm3;Wpl,z=543.22=cm3;αpl,z=1.54=;ip=104.30=mm;It=260.00=cm4;Iω=346300.00=cm6;Wω=3448.34=cm4;ωmax=100.43=cm2;Sω,max=1292.97=cm4;Wpl,ω=5171.89=cm4;αpl,ω=1.50=;KLy,DIN=b=;KLz,DIN=c=;KLy,EN=b=;KLz,EN=c=;KLy,EN,S460=a=;KLz,EN,S460=a=;dL=28.00=mm;w=121.00=mm;w1=110.00=mm;(c/t)Gurt=3.10=;(c/t)Steg=8.93=;Vpl,z,d (EC 3)=506.10=kN;"); | 72 | 1 | 4 | HE-M 200 | h=220.00=mm; | b=206.00=mm; | ts=15.00=mm; | tg=25.00=mm; | r=18.00=mm; | A=131.00=cm2; | Ay=86.18=cm2; | Az=26.99=cm2; | Av,y=107.95=cm2; | Av,z=40.75=cm2; | ASteg=25.50=cm2; | V=13100.00=cm3/m; | G=102.84=kg/m; | Am/V=91.60=1/m; | U=1.20=m2/m; | Iy=10640.00=cm4; | iy=90.00=mm; | Wy=967.00=cm3; | Sy,max=568.00=cm3; | Wpl,y=1136.00=cm3; | αpl,y=1.18=; | Iz=3650.00=cm4; | iz=52.70=mm; | izg=56.10=mm; | Wz=354.00=cm3; | Sz,max=132.61=cm3; | Wpl,z=543.22=cm3; | αpl,z=1.54=; | ip=104.30=mm; | It=260.00=cm4; | Iω=346300.00=cm6; | Wω=3448.34=cm4; | ωmax=100.43=cm2; | Sω,max=1292.97=cm4; | Wpl,ω=5171.89=cm4; | αpl,ω=1.50=; | KLy,DIN=b=; | KLz,DIN=c=; | KLy,EN=b=; | KLz,EN=c=; | KLy,EN,S460=a=; | KLz,EN,S460=a=; | dL=28.00=mm; | w=121.00=mm; | w1=110.00=mm; | (c/t)Gurt=3.10=; | (c/t)Steg=8.93=; | Vpl,z,d (EC 3)=506.10=kN;
INSERT INTO TPROFILES VALUES(73,1,4,"HE-M 220","h=240.00=mm;b=226.00=mm;ts=15.50=mm;tg=26.00=mm;r=18.00=mm;A=149.00=cm2;Ay=98.28=cm2;Az=30.59=cm2;Av,y=122.71=cm2;Av,z=44.87=cm2;ASteg=29.10=cm2;V=14900.00=cm3/m;G=116.97=kg/m;Am/V=88.59=1/m;U=1.32=m2/m;Iy=14600.00=cm4;iy=98.90=mm;Wy=1220.00=cm3;Sy,max=710.00=cm3;Wpl,y=1420.00=cm3;αpl,y=1.16=;Iz=5010.00=cm4;iz=57.90=mm;izg=61.60=mm;Wz=444.00=cm3;Sz,max=166.00=cm3;Wpl,z=678.55=cm3;αpl,z=1.53=;ip=114.60=mm;It=316.00=cm4;Iω=572700.00=cm6;Wω=4736.58=cm4;ωmax=120.91=cm2;Sω,max=1776.17=cm4;Wpl,ω=7104.67=cm4;αpl,ω=1.50=;KLy,DIN=b=;KLz,DIN=c=;KLy,EN=b=;KLz,EN=c=;KLy,EN,S460=a=;KLz,EN,S460=a=;dL=28.00=mm;w=122.00=mm;w1=120.00=mm;(c/t)Gurt=3.36=;(c/t)Steg=9.81=;Vpl,z,d (EC 3)=558.90=kN;"); | 73 | 1 | 4 | HE-M 220 | h=240.00=mm; | b=226.00=mm; | ts=15.50=mm; | tg=26.00=mm; | r=18.00=mm; | A=149.00=cm2; | Ay=98.28=cm2; | Az=30.59=cm2; | Av,y=122.71=cm2; | Av,z=44.87=cm2; | ASteg=29.10=cm2; | V=14900.00=cm3/m; | G=116.97=kg/m; | Am/V=88.59=1/m; | U=1.32=m2/m; | Iy=14600.00=cm4; | iy=98.90=mm; | Wy=1220.00=cm3; | Sy,max=710.00=cm3; | Wpl,y=1420.00=cm3; | αpl,y=1.16=; | Iz=5010.00=cm4; | iz=57.90=mm; | izg=61.60=mm; | Wz=444.00=cm3; | Sz,max=166.00=cm3; | Wpl,z=678.55=cm3; | αpl,z=1.53=; | ip=114.60=mm; | It=316.00=cm4; | Iω=572700.00=cm6; | Wω=4736.58=cm4; | ωmax=120.91=cm2; | Sω,max=1776.17=cm4; | Wpl,ω=7104.67=cm4; | αpl,ω=1.50=; | KLy,DIN=b=; | KLz,DIN=c=; | KLy,EN=b=; | KLz,EN=c=; | KLy,EN,S460=a=; | KLz,EN,S460=a=; | dL=28.00=mm; | w=122.00=mm; | w1=120.00=mm; | (c/t)Gurt=3.36=; | (c/t)Steg=9.81=; | Vpl,z,d (EC 3)=558.90=kN;
INSERT INTO TPROFILES VALUES(74,1,4,"HE-M 240","h=270.00=mm;b=248.00=mm;ts=18.00=mm;tg=32.00=mm;r=21.00=mm;A=200.00=cm2;Ay=132.83=cm2;Az=39.83=cm2;Av,y=165.74=cm2;Av,z=60.48=cm2;ASteg=37.10=cm2;V=20000.00=cm3/m;G=157.00=kg/m;Am/V=73.00=1/m;U=1.46=m2/m;Iy=24290.00=cm4;iy=110.00=mm;Wy=1800.00=cm3;Sy,max=1060.00=cm3;Wpl,y=2120.00=cm3;αpl,y=1.18=;Iz=8150.00=cm4;iz=63.90=mm;izg=67.80=mm;Wz=657.00=cm3;Sz,max=246.02=cm3;Wpl,z=1005.93=cm3;αpl,z=1.53=;ip=127.20=mm;It=630.00=cm4;Iω=1152000.00=cm6;Wω=7806.99=cm4;ωmax=147.56=cm2;Sω,max=2927.59=cm4;Wpl,ω=11710.40=cm4;αpl,ω=1.50=;KLy,DIN=b=;KLz,DIN=c=;KLy,EN=b=;KLz,EN=c=;KLy,EN,S460=a=;KLz,EN,S460=a=;dL=28.00=mm;w=130.00=mm;w1=100.00=mm;(c/t)Gurt=2.94=;(c/t)Steg=9.11=;Vpl,z,d (EC 3)=740.90=kN;"); | 74 | 1 | 4 | HE-M 240 | h=270.00=mm; | b=248.00=mm; | ts=18.00=mm; | tg=32.00=mm; | r=21.00=mm; | A=200.00=cm2; | Ay=132.83=cm2; | Az=39.83=cm2; | Av,y=165.74=cm2; | Av,z=60.48=cm2; | ASteg=37.10=cm2; | V=20000.00=cm3/m; | G=157.00=kg/m; | Am/V=73.00=1/m; | U=1.46=m2/m; | Iy=24290.00=cm4; | iy=110.00=mm; | Wy=1800.00=cm3; | Sy,max=1060.00=cm3; | Wpl,y=2120.00=cm3; | αpl,y=1.18=; | Iz=8150.00=cm4; | iz=63.90=mm; | izg=67.80=mm; | Wz=657.00=cm3; | Sz,max=246.02=cm3; | Wpl,z=1005.93=cm3; | αpl,z=1.53=; | ip=127.20=mm; | It=630.00=cm4; | Iω=1152000.00=cm6; | Wω=7806.99=cm4; | ωmax=147.56=cm2; | Sω,max=2927.59=cm4; | Wpl,ω=11710.40=cm4; | αpl,ω=1.50=; | KLy,DIN=b=; | KLz,DIN=c=; | KLy,EN=b=; | KLz,EN=c=; | KLy,EN,S460=a=; | KLz,EN,S460=a=; | dL=28.00=mm; | w=130.00=mm; | w1=100.00=mm; | (c/t)Gurt=2.94=; | (c/t)Steg=9.11=; | Vpl,z,d (EC 3)=740.90=kN;
INSERT INTO TPROFILES VALUES(75,1,4,"HE-M 260","h=290.00=mm;b=268.00=mm;ts=18.00=mm;tg=32.50=mm;r=24.00=mm;A=220.00=cm2;Ay=145.73=cm2;Az=43.15=cm2;Av,y=181.76=cm2;Av,z=67.25=cm2;ASteg=40.50=cm2;V=22000.00=cm3/m;G=172.70=kg/m;Am/V=71.36=1/m;U=1.57=m2/m;Iy=31310.00=cm4;iy=119.00=mm;Wy=2160.00=cm3;Sy,max=1260.00=cm3;Wpl,y=2520.00=cm3;αpl,y=1.17=;Iz=10450.00=cm4;iz=69.00=mm;izg=73.10=mm;Wz=780.00=cm3;Sz,max=291.79=cm3;Wpl,z=1192.47=cm3;αpl,z=1.53=;ip=137.60=mm;It=722.00=cm4;Iω=1728000.00=cm6;Wω=10015.90=cm4;ωmax=172.53=cm2;Sω,max=3756.73=cm4;Wpl,ω=15026.90=cm4;αpl,ω=1.50=;KLy,DIN=b=;KLz,DIN=c=;KLy,EN=b=;KLz,EN=c=;KLy,EN,S460=a=;KLz,EN,S460=a=;dL=28.00=mm;w=136.00=mm;w1=110.00=mm;(c/t)Gurt=3.11=;(c/t)Steg=9.83=;Vpl,z,d (EC 3)=825.10=kN;"); | 75 | 1 | 4 | HE-M 260 | h=290.00=mm; | b=268.00=mm; | ts=18.00=mm; | tg=32.50=mm; | r=24.00=mm; | A=220.00=cm2; | Ay=145.73=cm2; | Az=43.15=cm2; | Av,y=181.76=cm2; | Av,z=67.25=cm2; | ASteg=40.50=cm2; | V=22000.00=cm3/m; | G=172.70=kg/m; | Am/V=71.36=1/m; | U=1.57=m2/m; | Iy=31310.00=cm4; | iy=119.00=mm; | Wy=2160.00=cm3; | Sy,max=1260.00=cm3; | Wpl,y=2520.00=cm3; | αpl,y=1.17=; | Iz=10450.00=cm4; | iz=69.00=mm; | izg=73.10=mm; | Wz=780.00=cm3; | Sz,max=291.79=cm3; | Wpl,z=1192.47=cm3; | αpl,z=1.53=; | ip=137.60=mm; | It=722.00=cm4; | Iω=1728000.00=cm6; | Wω=10015.90=cm4; | ωmax=172.53=cm2; | Sω,max=3756.73=cm4; | Wpl,ω=15026.90=cm4; | αpl,ω=1.50=; | KLy,DIN=b=; | KLz,DIN=c=; | KLy,EN=b=; | KLz,EN=c=; | KLy,EN,S460=a=; | KLz,EN,S460=a=; | dL=28.00=mm; | w=136.00=mm; | w1=110.00=mm; | (c/t)Gurt=3.11=; | (c/t)Steg=9.83=; | Vpl,z,d (EC 3)=825.10=kN;
INSERT INTO TPROFILES VALUES(76,1,4,"HE-M 280","h=310.00=mm;b=288.00=mm;ts=18.50=mm;tg=33.00=mm;r=24.00=mm;A=240.00=cm2;Ay=158.95=cm2;Az=47.62=cm2;Av,y=197.94=cm2;Av,z=71.87=cm2;ASteg=45.10=cm2;V=24000.00=cm3/m;G=188.40=kg/m;Am/V=70.42=1/m;U=1.69=m2/m;Iy=39550.00=cm4;iy=128.00=mm;Wy=2550.00=cm3;Sy,max=1480.00=cm3;Wpl,y=2960.00=cm3;αpl,y=1.16=;Iz=13160.00=cm4;iz=74.00=mm;izg=78.60=mm;Wz=914.00=cm3;Sz,max=342.14=cm3;Wpl,z=1396.68=cm3;αpl,z=1.53=;ip=147.90=mm;It=810.00=cm4;Iω=2520000.00=cm6;Wω=12635.40=cm4;ωmax=199.44=cm2;Sω,max=4738.69=cm4;Wpl,ω=18954.80=cm4;αpl,ω=1.50=;KLy,DIN=b=;KLz,DIN=c=;KLy,EN=b=;KLz,EN=c=;KLy,EN,S460=a=;KLz,EN,S460=a=;dL=28.00=mm;w=137.00=mm;w1=116.00=mm;(c/t)Gurt=3.36=;(c/t)Steg=10.60=;Vpl,z,d (EC 3)=888.40=kN;"); | 76 | 1 | 4 | HE-M 280 | h=310.00=mm; | b=288.00=mm; | ts=18.50=mm; | tg=33.00=mm; | r=24.00=mm; | A=240.00=cm2; | Ay=158.95=cm2; | Az=47.62=cm2; | Av,y=197.94=cm2; | Av,z=71.87=cm2; | ASteg=45.10=cm2; | V=24000.00=cm3/m; | G=188.40=kg/m; | Am/V=70.42=1/m; | U=1.69=m2/m; | Iy=39550.00=cm4; | iy=128.00=mm; | Wy=2550.00=cm3; | Sy,max=1480.00=cm3; | Wpl,y=2960.00=cm3; | αpl,y=1.16=; | Iz=13160.00=cm4; | iz=74.00=mm; | izg=78.60=mm; | Wz=914.00=cm3; | Sz,max=342.14=cm3; | Wpl,z=1396.68=cm3; | αpl,z=1.53=; | ip=147.90=mm; | It=810.00=cm4; | Iω=2520000.00=cm6; | Wω=12635.40=cm4; | ωmax=199.44=cm2; | Sω,max=4738.69=cm4; | Wpl,ω=18954.80=cm4; | αpl,ω=1.50=; | KLy,DIN=b=; | KLz,DIN=c=; | KLy,EN=b=; | KLz,EN=c=; | KLy,EN,S460=a=; | KLz,EN,S460=a=; | dL=28.00=mm; | w=137.00=mm; | w1=116.00=mm; | (c/t)Gurt=3.36=; | (c/t)Steg=10.60=; | Vpl,z,d (EC 3)=888.40=kN;
INSERT INTO TPROFILES VALUES(77,1,4,"HE-M 300","h=340.00=mm;b=310.00=mm;ts=21.00=mm;tg=39.00=mm;r=27.00=mm;A=303.00=cm2;Ay=202.26=cm2;Az=59.00=cm2;Av,y=251.88=cm2;Av,z=90.45=cm2;ASteg=55.00=cm2;V=30300.00=cm3/m;G=237.86=kg/m;Am/V=60.40=1/m;U=1.83=m2/m;Iy=59200.00=cm4;iy=140.00=mm;Wy=3480.00=cm3;Sy,max=2040.00=cm3;Wpl,y=4080.00=cm3;αpl,y=1.17=;Iz=19400.00=cm4;iz=80.00=mm;izg=84.70=mm;Wz=1250.00=cm3;Sz,max=468.49=cm3;Wpl,z=1913.18=cm3;αpl,z=1.53=;ip=161.20=mm;It=1410.00=cm4;Iω=4386000.00=cm6;Wω=18801.80=cm4;ωmax=233.28=cm2;Sω,max=7050.74=cm4;Wpl,ω=28202.90=cm4;αpl,ω=1.50=;KLy,DIN=b=;KLz,DIN=c=;KLy,EN=b=;KLz,EN=c=;KLy,EN,S460=a=;KLz,EN,S460=a=;dL=28.00=mm;w=145.00=mm;w1=120.00=mm;(c/t)Gurt=3.01=;(c/t)Steg=9.90=;Vpl,z,d (EC 3)=1117.00=kN;"); | 77 | 1 | 4 | HE-M 300 | h=340.00=mm; | b=310.00=mm; | ts=21.00=mm; | tg=39.00=mm; | r=27.00=mm; | A=303.00=cm2; | Ay=202.26=cm2; | Az=59.00=cm2; | Av,y=251.88=cm2; | Av,z=90.45=cm2; | ASteg=55.00=cm2; | V=30300.00=cm3/m; | G=237.86=kg/m; | Am/V=60.40=1/m; | U=1.83=m2/m; | Iy=59200.00=cm4; | iy=140.00=mm; | Wy=3480.00=cm3; | Sy,max=2040.00=cm3; | Wpl,y=4080.00=cm3; | αpl,y=1.17=; | Iz=19400.00=cm4; | iz=80.00=mm; | izg=84.70=mm; | Wz=1250.00=cm3; | Sz,max=468.49=cm3; | Wpl,z=1913.18=cm3; | αpl,z=1.53=; | ip=161.20=mm; | It=1410.00=cm4; | Iω=4386000.00=cm6; | Wω=18801.80=cm4; | ωmax=233.28=cm2; | Sω,max=7050.74=cm4; | Wpl,ω=28202.90=cm4; | αpl,ω=1.50=; | KLy,DIN=b=; | KLz,DIN=c=; | KLy,EN=b=; | KLz,EN=c=; | KLy,EN,S460=a=; | KLz,EN,S460=a=; | dL=28.00=mm; | w=145.00=mm; | w1=120.00=mm; | (c/t)Gurt=3.01=; | (c/t)Steg=9.90=; | Vpl,z,d (EC 3)=1117.00=kN;
INSERT INTO TPROFILES VALUES(78,1,4,"HE-M 320/305","h=320.00=mm;b=305.00=mm;ts=16.00=mm;tg=29.00=mm;r=27.00=mm;A=225.00=cm2;Ay=147.71=cm2;Az=43.26=cm2;Av,y=183.78=cm2;Av,z=68.40=cm2;ASteg=41.90=cm2;V=22500.00=cm3/m;G=176.63=kg/m;Am/V=79.11=1/m;U=1.78=m2/m;Iy=40950.00=cm4;iy=135.00=mm;Wy=2560.00=cm3;Sy,max=1460.00=cm3;Wpl,y=2920.00=cm3;αpl,y=1.14=;Iz=13740.00=cm4;iz=78.10=mm;izg=82.90=mm;Wz=901.00=cm3;Sz,max=337.22=cm3;Wpl,z=1374.41=cm3;αpl,z=1.53=;ip=156.00=mm;It=600.00=cm4;Iω=2903000.00=cm6;Wω=13083.20=cm4;ωmax=221.89=cm2;Sω,max=4906.49=cm4;Wpl,ω=19625.90=cm4;αpl,ω=1.50=;KLy,DIN=b=;KLz,DIN=c=;KLy,EN=b=;KLz,EN=c=;KLy,EN,S460=a=;KLz,EN,S460=a=;dL=28.00=mm;w=140.00=mm;w1=120.00=mm;(c/t)Gurt=4.05=;(c/t)Steg=13.00=;Vpl,z,d (EC 3)=844.60=kN;"); | 78 | 1 | 4 | HE-M 320/305 | h=320.00=mm; | b=305.00=mm; | ts=16.00=mm; | tg=29.00=mm; | r=27.00=mm; | A=225.00=cm2; | Ay=147.71=cm2; | Az=43.26=cm2; | Av,y=183.78=cm2; | Av,z=68.40=cm2; | ASteg=41.90=cm2; | V=22500.00=cm3/m; | G=176.63=kg/m; | Am/V=79.11=1/m; | U=1.78=m2/m; | Iy=40950.00=cm4; | iy=135.00=mm; | Wy=2560.00=cm3; | Sy,max=1460.00=cm3; | Wpl,y=2920.00=cm3; | αpl,y=1.14=; | Iz=13740.00=cm4; | iz=78.10=mm; | izg=82.90=mm; | Wz=901.00=cm3; | Sz,max=337.22=cm3; | Wpl,z=1374.41=cm3; | αpl,z=1.53=; | ip=156.00=mm; | It=600.00=cm4; | Iω=2903000.00=cm6; | Wω=13083.20=cm4; | ωmax=221.89=cm2; | Sω,max=4906.49=cm4; | Wpl,ω=19625.90=cm4; | αpl,ω=1.50=; | KLy,DIN=b=; | KLz,DIN=c=; | KLy,EN=b=; | KLz,EN=c=; | KLy,EN,S460=a=; | KLz,EN,S460=a=; | dL=28.00=mm; | w=140.00=mm; | w1=120.00=mm; | (c/t)Gurt=4.05=; | (c/t)Steg=13.00=; | Vpl,z,d (EC 3)=844.60=kN;
INSERT INTO TPROFILES VALUES(79,1,4,"HE-M 320","h=359.00=mm;b=309.00=mm;ts=21.00=mm;tg=40.00=mm;r=27.00=mm;A=312.00=cm2;Ay=206.80=cm2;Az=62.89=cm2;Av,y=257.28=cm2;Av,z=94.80=cm2;ASteg=58.60=cm2;V=31200.00=cm3/m;G=244.92=kg/m;Am/V=59.94=1/m;U=1.87=m2/m;Iy=68130.00=cm4;iy=148.00=mm;Wy=3800.00=cm3;Sy,max=2220.00=cm3;Wpl,y=4440.00=cm3;αpl,y=1.17=;Iz=19710.00=cm4;iz=79.50=mm;izg=84.30=mm;Wz=1280.00=cm3;Sz,max=477.40=cm3;Wpl,z=1950.72=cm3;αpl,z=1.52=;ip=168.00=mm;It=1510.00=cm4;Iω=5004000.00=cm6;Wω=20306.20=cm4;ωmax=246.43=cm2;Sω,max=7614.61=cm4;Wpl,ω=30458.40=cm4;αpl,ω=1.50=;KLy,DIN=b=;KLz,DIN=c=;KLy,EN=b=;KLz,EN=c=;KLy,EN,S460=a=;KLz,EN,S460=a=;dL=28.00=mm;w=145.00=mm;w1=126.00=mm;(c/t)Gurt=2.93=;(c/t)Steg=10.70=;Vpl,z,d (EC 3)=1170.00=kN;"); | 79 | 1 | 4 | HE-M 320 | h=359.00=mm; | b=309.00=mm; | ts=21.00=mm; | tg=40.00=mm; | r=27.00=mm; | A=312.00=cm2; | Ay=206.80=cm2; | Az=62.89=cm2; | Av,y=257.28=cm2; | Av,z=94.80=cm2; | ASteg=58.60=cm2; | V=31200.00=cm3/m; | G=244.92=kg/m; | Am/V=59.94=1/m; | U=1.87=m2/m; | Iy=68130.00=cm4; | iy=148.00=mm; | Wy=3800.00=cm3; | Sy,max=2220.00=cm3; | Wpl,y=4440.00=cm3; | αpl,y=1.17=; | Iz=19710.00=cm4; | iz=79.50=mm; | izg=84.30=mm; | Wz=1280.00=cm3; | Sz,max=477.40=cm3; | Wpl,z=1950.72=cm3; | αpl,z=1.52=; | ip=168.00=mm; | It=1510.00=cm4; | Iω=5004000.00=cm6; | Wω=20306.20=cm4; | ωmax=246.43=cm2; | Sω,max=7614.61=cm4; | Wpl,ω=30458.40=cm4; | αpl,ω=1.50=; | KLy,DIN=b=; | KLz,DIN=c=; | KLy,EN=b=; | KLz,EN=c=; | KLy,EN,S460=a=; | KLz,EN,S460=a=; | dL=28.00=mm; | w=145.00=mm; | w1=126.00=mm; | (c/t)Gurt=2.93=; | (c/t)Steg=10.70=; | Vpl,z,d (EC 3)=1170.00=kN;
INSERT INTO TPROFILES VALUES(80,1,4,"HE-M 340","h=377.00=mm;b=309.00=mm;ts=21.00=mm;tg=40.00=mm;r=27.00=mm;A=316.00=cm2;Ay=206.83=cm2;Az=66.65=cm2;Av,y=257.28=cm2;Av,z=98.80=cm2;ASteg=62.40=cm2;V=31600.00=cm3/m;G=248.06=kg/m;Am/V=60.13=1/m;U=1.90=m2/m;Iy=76370.00=cm4;iy=156.00=mm;Wy=4050.00=cm3;Sy,max=2360.00=cm3;Wpl,y=4720.00=cm3;αpl,y=1.17=;Iz=19710.00=cm4;iz=79.00=mm;izg=84.10=mm;Wz=1280.00=cm3;Sz,max=477.40=cm3;Wpl,z=1952.71=cm3;αpl,z=1.53=;ip=174.90=mm;It=1510.00=cm4;Iω=5585000.00=cm6;Wω=21453.30=cm4;ωmax=260.33=cm2;Sω,max=8044.27=cm4;Wpl,ω=32177.10=cm4;αpl,ω=1.50=;KLy,DIN=a=;KLz,DIN=b=;KLy,EN=a=;KLz,EN=b=;KLy,EN,S460=a0=;KLz,EN,S460=a0=;dL=28.00=mm;w=145.00=mm;w1=126.00=mm;(c/t)Gurt=2.93=;(c/t)Steg=11.60=;Vpl,z,d (EC 3)=1217.00=kN;"); | 80 | 1 | 4 | HE-M 340 | h=377.00=mm; | b=309.00=mm; | ts=21.00=mm; | tg=40.00=mm; | r=27.00=mm; | A=316.00=cm2; | Ay=206.83=cm2; | Az=66.65=cm2; | Av,y=257.28=cm2; | Av,z=98.80=cm2; | ASteg=62.40=cm2; | V=31600.00=cm3/m; | G=248.06=kg/m; | Am/V=60.13=1/m; | U=1.90=m2/m; | Iy=76370.00=cm4; | iy=156.00=mm; | Wy=4050.00=cm3; | Sy,max=2360.00=cm3; | Wpl,y=4720.00=cm3; | αpl,y=1.17=; | Iz=19710.00=cm4; | iz=79.00=mm; | izg=84.10=mm; | Wz=1280.00=cm3; | Sz,max=477.40=cm3; | Wpl,z=1952.71=cm3; | αpl,z=1.53=; | ip=174.90=mm; | It=1510.00=cm4; | Iω=5585000.00=cm6; | Wω=21453.30=cm4; | ωmax=260.33=cm2; | Sω,max=8044.27=cm4; | Wpl,ω=32177.10=cm4; | αpl,ω=1.50=; | KLy,DIN=a=; | KLz,DIN=b=; | KLy,EN=a=; | KLz,EN=b=; | KLy,EN,S460=a0=; | KLz,EN,S460=a0=; | dL=28.00=mm; | w=145.00=mm; | w1=126.00=mm; | (c/t)Gurt=2.93=; | (c/t)Steg=11.60=; | Vpl,z,d (EC 3)=1217.00=kN;
INSERT INTO TPROFILES VALUES(81,1,4,"HE-M 360","h=395.00=mm;b=308.00=mm;ts=21.00=mm;tg=40.00=mm;r=27.00=mm;A=319.00=cm2;Ay=206.20=cm2;Az=70.42=cm2;Av,y=256.48=cm2;Av,z=102.60=cm2;ASteg=66.20=cm2;V=31900.00=cm3/m;G=250.42=kg/m;Am/V=60.50=1/m;U=1.93=m2/m;Iy=84870.00=cm4;iy=163.00=mm;Wy=4300.00=cm3;Sy,max=2490.00=cm3;Wpl,y=4980.00=cm3;αpl,y=1.16=;Iz=19520.00=cm4;iz=78.30=mm;izg=83.60=mm;Wz=1270.00=cm3;Sz,max=474.32=cm3;Wpl,z=1942.35=cm3;αpl,z=1.53=;ip=180.80=mm;It=1510.00=cm4;Iω=6137000.00=cm6;Wω=22451.10=cm4;ωmax=273.35=cm2;Sω,max=8419.18=cm4;Wpl,ω=33676.70=cm4;αpl,ω=1.50=;KLy,DIN=a=;KLz,DIN=b=;KLy,EN=a=;KLz,EN=b=;KLy,EN,S460=a0=;KLz,EN,S460=a0=;dL=28.00=mm;w=145.00=mm;w1=126.00=mm;(c/t)Gurt=2.91=;(c/t)Steg=12.40=;Vpl,z,d (EC 3)=1263.00=kN;"); | 81 | 1 | 4 | HE-M 360 | h=395.00=mm; | b=308.00=mm; | ts=21.00=mm; | tg=40.00=mm; | r=27.00=mm; | A=319.00=cm2; | Ay=206.20=cm2; | Az=70.42=cm2; | Av,y=256.48=cm2; | Av,z=102.60=cm2; | ASteg=66.20=cm2; | V=31900.00=cm3/m; | G=250.42=kg/m; | Am/V=60.50=1/m; | U=1.93=m2/m; | Iy=84870.00=cm4; | iy=163.00=mm; | Wy=4300.00=cm3; | Sy,max=2490.00=cm3; | Wpl,y=4980.00=cm3; | αpl,y=1.16=; | Iz=19520.00=cm4; | iz=78.30=mm; | izg=83.60=mm; | Wz=1270.00=cm3; | Sz,max=474.32=cm3; | Wpl,z=1942.35=cm3; | αpl,z=1.53=; | ip=180.80=mm; | It=1510.00=cm4; | Iω=6137000.00=cm6; | Wω=22451.10=cm4; | ωmax=273.35=cm2; | Sω,max=8419.18=cm4; | Wpl,ω=33676.70=cm4; | αpl,ω=1.50=; | KLy,DIN=a=; | KLz,DIN=b=; | KLy,EN=a=; | KLz,EN=b=; | KLy,EN,S460=a0=; | KLz,EN,S460=a0=; | dL=28.00=mm; | w=145.00=mm; | w1=126.00=mm; | (c/t)Gurt=2.91=; | (c/t)Steg=12.40=; | Vpl,z,d (EC 3)=1263.00=kN;
INSERT INTO TPROFILES VALUES(82,1,4,"HE-M 400","h=432.00=mm;b=307.00=mm;ts=21.00=mm;tg=40.00=mm;r=27.00=mm;A=326.00=cm2;Ay=205.60=cm2;Az=78.17=cm2;Av,y=255.68=cm2;Av,z=110.40=cm2;ASteg=73.90=cm2;V=32600.00=cm3/m;G=255.91=kg/m;Am/V=61.35=1/m;U=2.00=m2/m;Iy=104100.00=cm4;iy=179.00=mm;Wy=4820.00=cm3;Sy,max=2790.00=cm3;Wpl,y=5580.00=cm3;αpl,y=1.16=;Iz=19340.00=cm4;iz=77.00=mm;izg=82.90=mm;Wz=1260.00=cm3;Sz,max=471.24=cm3;Wpl,z=1934.13=cm3;αpl,z=1.54=;ip=194.90=mm;It=1520.00=cm4;Iω=7410000.00=cm6;Wω=24629.40=cm4;ωmax=300.86=cm2;Sω,max=9236.40=cm4;Wpl,ω=36945.60=cm4;αpl,ω=1.50=;KLy,DIN=a=;KLz,DIN=b=;KLy,EN=a=;KLz,EN=b=;KLy,EN,S460=a0=;KLz,EN,S460=a0=;dL=28.00=mm;w=145.00=mm;w1=126.00=mm;(c/t)Gurt=2.90=;(c/t)Steg=14.20=;Vpl,z,d (EC 3)=1359.00=kN;"); | 82 | 1 | 4 | HE-M 400 | h=432.00=mm; | b=307.00=mm; | ts=21.00=mm; | tg=40.00=mm; | r=27.00=mm; | A=326.00=cm2; | Ay=205.60=cm2; | Az=78.17=cm2; | Av,y=255.68=cm2; | Av,z=110.40=cm2; | ASteg=73.90=cm2; | V=32600.00=cm3/m; | G=255.91=kg/m; | Am/V=61.35=1/m; | U=2.00=m2/m; | Iy=104100.00=cm4; | iy=179.00=mm; | Wy=4820.00=cm3; | Sy,max=2790.00=cm3; | Wpl,y=5580.00=cm3; | αpl,y=1.16=; | Iz=19340.00=cm4; | iz=77.00=mm; | izg=82.90=mm; | Wz=1260.00=cm3; | Sz,max=471.24=cm3; | Wpl,z=1934.13=cm3; | αpl,z=1.54=; | ip=194.90=mm; | It=1520.00=cm4; | Iω=7410000.00=cm6; | Wω=24629.40=cm4; | ωmax=300.86=cm2; | Sω,max=9236.40=cm4; | Wpl,ω=36945.60=cm4; | αpl,ω=1.50=; | KLy,DIN=a=; | KLz,DIN=b=; | KLy,EN=a=; | KLz,EN=b=; | KLy,EN,S460=a0=; | KLz,EN,S460=a0=; | dL=28.00=mm; | w=145.00=mm; | w1=126.00=mm; | (c/t)Gurt=2.90=; | (c/t)Steg=14.20=; | Vpl,z,d (EC 3)=1359.00=kN;
INSERT INTO TPROFILES VALUES(83,1,4,"HE-M 450","h=478.00=mm;b=307.00=mm;ts=21.00=mm;tg=40.00=mm;r=27.00=mm;A=335.00=cm2;Ay=205.67=cm2;Az=87.80=cm2;Av,y=255.68=cm2;Av,z=119.40=cm2;ASteg=83.60=cm2;V=33500.00=cm3/m;G=262.98=kg/m;Am/V=62.69=1/m;U=2.10=m2/m;Iy=131500.00=cm4;iy=198.00=mm;Wy=5500.00=cm3;Sy,max=3170.00=cm3;Wpl,y=6340.00=cm3;αpl,y=1.15=;Iz=19340.00=cm4;iz=75.90=mm;izg=82.30=mm;Wz=1260.00=cm3;Sz,max=471.24=cm3;Wpl,z=1939.20=cm3;αpl,z=1.54=;ip=212.00=mm;It=1530.00=cm4;Iω=9252000.00=cm6;Wω=27522.20=cm4;ωmax=336.17=cm2;Sω,max=10320.30=cm4;Wpl,ω=41281.10=cm4;αpl,ω=1.50=;KLy,DIN=a=;KLz,DIN=b=;KLy,EN=a=;KLz,EN=b=;KLy,EN,S460=a0=;KLz,EN,S460=a0=;dL=28.00=mm;w=145.00=mm;w1=126.00=mm;(c/t)Gurt=2.90=;(c/t)Steg=16.40=;Vpl,z,d (EC 3)=1478.00=kN;"); | 83 | 1 | 4 | HE-M 450 | h=478.00=mm; | b=307.00=mm; | ts=21.00=mm; | tg=40.00=mm; | r=27.00=mm; | A=335.00=cm2; | Ay=205.67=cm2; | Az=87.80=cm2; | Av,y=255.68=cm2; | Av,z=119.40=cm2; | ASteg=83.60=cm2; | V=33500.00=cm3/m; | G=262.98=kg/m; | Am/V=62.69=1/m; | U=2.10=m2/m; | Iy=131500.00=cm4; | iy=198.00=mm; | Wy=5500.00=cm3; | Sy,max=3170.00=cm3; | Wpl,y=6340.00=cm3; | αpl,y=1.15=; | Iz=19340.00=cm4; | iz=75.90=mm; | izg=82.30=mm; | Wz=1260.00=cm3; | Sz,max=471.24=cm3; | Wpl,z=1939.20=cm3; | αpl,z=1.54=; | ip=212.00=mm; | It=1530.00=cm4; | Iω=9252000.00=cm6; | Wω=27522.20=cm4; | ωmax=336.17=cm2; | Sω,max=10320.30=cm4; | Wpl,ω=41281.10=cm4; | αpl,ω=1.50=; | KLy,DIN=a=; | KLz,DIN=b=; | KLy,EN=a=; | KLz,EN=b=; | KLy,EN,S460=a0=; | KLz,EN,S460=a0=; | dL=28.00=mm; | w=145.00=mm; | w1=126.00=mm; | (c/t)Gurt=2.90=; | (c/t)Steg=16.40=; | Vpl,z,d (EC 3)=1478.00=kN;
INSERT INTO TPROFILES VALUES(84,1,4,"HE-M 500","h=524.00=mm;b=306.00=mm;ts=21.00=mm;tg=40.00=mm;r=27.00=mm;A=344.00=cm2;Ay=205.09=cm2;Az=97.44=cm2;Av,y=254.88=cm2;Av,z=129.20=cm2;ASteg=93.20=cm2;V=34400.00=cm3/m;G=270.04=kg/m;Am/V=63.37=1/m;U=2.18=m2/m;Iy=161900.00=cm4;iy=217.00=mm;Wy=6180.00=cm3;Sy,max=3550.00=cm3;Wpl,y=7100.00=cm3;αpl,y=1.15=;Iz=19150.00=cm4;iz=74.60=mm;izg=81.50=mm;Wz=1250.00=cm3;Sz,max=468.18=cm3;Wpl,z=1932.02=cm3;αpl,z=1.55=;ip=229.50=mm;It=1540.00=cm4;Iω=11190000.00=cm6;Wω=30213.90=cm4;ωmax=370.26=cm2;Sω,max=11330.00=cm4;Wpl,ω=45319.80=cm4;αpl,ω=1.50=;KLy,DIN=a=;KLz,DIN=b=;KLy,EN=a=;KLz,EN=b=;KLy,EN,S460=a0=;KLz,EN,S460=a0=;dL=28.00=mm;w=145.00=mm;w1=130.00=mm;(c/t)Gurt=2.89=;(c/t)Steg=18.60=;Vpl,z,d (EC 3)=1597.00=kN;"); | 84 | 1 | 4 | HE-M 500 | h=524.00=mm; | b=306.00=mm; | ts=21.00=mm; | tg=40.00=mm; | r=27.00=mm; | A=344.00=cm2; | Ay=205.09=cm2; | Az=97.44=cm2; | Av,y=254.88=cm2; | Av,z=129.20=cm2; | ASteg=93.20=cm2; | V=34400.00=cm3/m; | G=270.04=kg/m; | Am/V=63.37=1/m; | U=2.18=m2/m; | Iy=161900.00=cm4; | iy=217.00=mm; | Wy=6180.00=cm3; | Sy,max=3550.00=cm3; | Wpl,y=7100.00=cm3; | αpl,y=1.15=; | Iz=19150.00=cm4; | iz=74.60=mm; | izg=81.50=mm; | Wz=1250.00=cm3; | Sz,max=468.18=cm3; | Wpl,z=1932.02=cm3; | αpl,z=1.55=; | ip=229.50=mm; | It=1540.00=cm4; | Iω=11190000.00=cm6; | Wω=30213.90=cm4; | ωmax=370.26=cm2; | Sω,max=11330.00=cm4; | Wpl,ω=45319.80=cm4; | αpl,ω=1.50=; | KLy,DIN=a=; | KLz,DIN=b=; | KLy,EN=a=; | KLz,EN=b=; | KLy,EN,S460=a0=; | KLz,EN,S460=a0=; | dL=28.00=mm; | w=145.00=mm; | w1=130.00=mm; | (c/t)Gurt=2.89=; | (c/t)Steg=18.60=; | Vpl,z,d (EC 3)=1597.00=kN;
INSERT INTO TPROFILES VALUES(85,1,4,"HE-M 550","h=572.00=mm;b=306.00=mm;ts=21.00=mm;tg=40.00=mm;r=27.00=mm;A=354.00=cm2;Ay=205.17=cm2;Az=107.49=cm2;Av,y=254.88=cm2;Av,z=139.20=cm2;ASteg=103.00=cm2;V=35400.00=cm3/m;G=277.89=kg/m;Am/V=64.41=1/m;U=2.28=m2/m;Iy=198000.00=cm4;iy=236.00=mm;Wy=6920.00=cm3;Sy,max=3970.00=cm3;Wpl,y=7940.00=cm3;αpl,y=1.15=;Iz=19160.00=cm4;iz=73.50=mm;izg=80.90=mm;Wz=1250.00=cm3;Sz,max=468.18=cm3;Wpl,z=1937.31=cm3;αpl,z=1.55=;ip=247.20=mm;It=1560.00=cm4;Iω=13520000.00=cm6;Wω=33210.50=cm4;ωmax=406.98=cm2;Sω,max=12453.60=cm4;Wpl,ω=49814.40=cm4;αpl,ω=1.50=;KLy,DIN=a=;KLz,DIN=b=;KLy,EN=a=;KLz,EN=b=;KLy,EN,S460=a0=;KLz,EN,S460=a0=;dL=28.00=mm;w=145.00=mm;w1=130.00=mm;(c/t)Gurt=2.89=;(c/t)Steg=20.90=;Vpl,z,d (EC 3)=1722.00=kN;"); | 85 | 1 | 4 | HE-M 550 | h=572.00=mm; | b=306.00=mm; | ts=21.00=mm; | tg=40.00=mm; | r=27.00=mm; | A=354.00=cm2; | Ay=205.17=cm2; | Az=107.49=cm2; | Av,y=254.88=cm2; | Av,z=139.20=cm2; | ASteg=103.00=cm2; | V=35400.00=cm3/m; | G=277.89=kg/m; | Am/V=64.41=1/m; | U=2.28=m2/m; | Iy=198000.00=cm4; | iy=236.00=mm; | Wy=6920.00=cm3; | Sy,max=3970.00=cm3; | Wpl,y=7940.00=cm3; | αpl,y=1.15=; | Iz=19160.00=cm4; | iz=73.50=mm; | izg=80.90=mm; | Wz=1250.00=cm3; | Sz,max=468.18=cm3; | Wpl,z=1937.31=cm3; | αpl,z=1.55=; | ip=247.20=mm; | It=1560.00=cm4; | Iω=13520000.00=cm6; | Wω=33210.50=cm4; | ωmax=406.98=cm2; | Sω,max=12453.60=cm4; | Wpl,ω=49814.40=cm4; | αpl,ω=1.50=; | KLy,DIN=a=; | KLz,DIN=b=; | KLy,EN=a=; | KLz,EN=b=; | KLy,EN,S460=a0=; | KLz,EN,S460=a0=; | dL=28.00=mm; | w=145.00=mm; | w1=130.00=mm; | (c/t)Gurt=2.89=; | (c/t)Steg=20.90=; | Vpl,z,d (EC 3)=1722.00=kN;
INSERT INTO TPROFILES VALUES(86,1,4,"HE-M 600","h=620.00=mm;b=305.00=mm;ts=21.00=mm;tg=40.00=mm;r=27.00=mm;A=364.00=cm2;Ay=204.59=cm2;Az=117.54=cm2;Av,y=254.08=cm2;Av,z=150.00=cm2;ASteg=113.00=cm2;V=36400.00=cm3/m;G=285.74=kg/m;Am/V=65.11=1/m;U=2.37=m2/m;Iy=237400.00=cm4;iy=256.00=mm;Wy=7660.00=cm3;Sy,max=4390.00=cm3;Wpl,y=8780.00=cm3;αpl,y=1.15=;Iz=18980.00=cm4;iz=72.20=mm;izg=80.10=mm;Wz=1240.00=cm3;Sz,max=465.13=cm3;Wpl,z=1930.38=cm3;αpl,z=1.56=;ip=266.00=mm;It=1570.00=cm4;Iω=15910000.00=cm6;Wω=35970.60=cm4;ωmax=442.25=cm2;Sω,max=13488.60=cm4;Wpl,ω=53954.50=cm4;αpl,ω=1.50=;KLy,DIN=a=;KLz,DIN=b=;KLy,EN=a=;KLz,EN=b=;KLy,EN,S460=a0=;KLz,EN,S460=a0=;dL=28.00=mm;w=145.00=mm;w1=130.00=mm;(c/t)Gurt=2.88=;(c/t)Steg=23.10=;Vpl,z,d (EC 3)=1846.00=kN;"); | 86 | 1 | 4 | HE-M 600 | h=620.00=mm; | b=305.00=mm; | ts=21.00=mm; | tg=40.00=mm; | r=27.00=mm; | A=364.00=cm2; | Ay=204.59=cm2; | Az=117.54=cm2; | Av,y=254.08=cm2; | Av,z=150.00=cm2; | ASteg=113.00=cm2; | V=36400.00=cm3/m; | G=285.74=kg/m; | Am/V=65.11=1/m; | U=2.37=m2/m; | Iy=237400.00=cm4; | iy=256.00=mm; | Wy=7660.00=cm3; | Sy,max=4390.00=cm3; | Wpl,y=8780.00=cm3; | αpl,y=1.15=; | Iz=18980.00=cm4; | iz=72.20=mm; | izg=80.10=mm; | Wz=1240.00=cm3; | Sz,max=465.13=cm3; | Wpl,z=1930.38=cm3; | αpl,z=1.56=; | ip=266.00=mm; | It=1570.00=cm4; | Iω=15910000.00=cm6; | Wω=35970.60=cm4; | ωmax=442.25=cm2; | Sω,max=13488.60=cm4; | Wpl,ω=53954.50=cm4; | αpl,ω=1.50=; | KLy,DIN=a=; | KLz,DIN=b=; | KLy,EN=a=; | KLz,EN=b=; | KLy,EN,S460=a0=; | KLz,EN,S460=a0=; | dL=28.00=mm; | w=145.00=mm; | w1=130.00=mm; | (c/t)Gurt=2.88=; | (c/t)Steg=23.10=; | Vpl,z,d (EC 3)=1846.00=kN;
INSERT INTO TPROFILES VALUES(87,1,4,"HE-M 650","h=668.00=mm;b=305.00=mm;ts=21.00=mm;tg=40.00=mm;r=27.00=mm;A=374.00=cm2;Ay=204.67=cm2;Az=127.56=cm2;Av,y=254.08=cm2;Av,z=160.00=cm2;ASteg=123.00=cm2;V=37400.00=cm3/m;G=293.59=kg/m;Am/V=66.04=1/m;U=2.47=m2/m;Iy=281700.00=cm4;iy=275.00=mm;Wy=8430.00=cm3;Sy,max=4830.00=cm3;Wpl,y=9660.00=cm3;αpl,y=1.15=;Iz=18980.00=cm4;iz=71.30=mm;izg=79.60=mm;Wz=1240.00=cm3;Sz,max=465.13=cm3;Wpl,z=1935.67=cm3;αpl,z=1.56=;ip=284.10=mm;It=1580.00=cm4;Iω=18650000.00=cm6;Wω=38947.50=cm4;ωmax=478.85=cm2;Sω,max=14604.90=cm4;Wpl,ω=58419.70=cm4;αpl,ω=1.50=;KLy,DIN=a=;KLz,DIN=b=;KLy,EN=a=;KLz,EN=b=;KLy,EN,S460=a0=;KLz,EN,S460=a0=;dL=28.00=mm;w=145.00=mm;w1=130.00=mm;(c/t)Gurt=2.88=;(c/t)Steg=25.40=;Vpl,z,d (EC 3)=1970.00=kN;"); | 87 | 1 | 4 | HE-M 650 | h=668.00=mm; | b=305.00=mm; | ts=21.00=mm; | tg=40.00=mm; | r=27.00=mm; | A=374.00=cm2; | Ay=204.67=cm2; | Az=127.56=cm2; | Av,y=254.08=cm2; | Av,z=160.00=cm2; | ASteg=123.00=cm2; | V=37400.00=cm3/m; | G=293.59=kg/m; | Am/V=66.04=1/m; | U=2.47=m2/m; | Iy=281700.00=cm4; | iy=275.00=mm; | Wy=8430.00=cm3; | Sy,max=4830.00=cm3; | Wpl,y=9660.00=cm3; | αpl,y=1.15=; | Iz=18980.00=cm4; | iz=71.30=mm; | izg=79.60=mm; | Wz=1240.00=cm3; | Sz,max=465.13=cm3; | Wpl,z=1935.67=cm3; | αpl,z=1.56=; | ip=284.10=mm; | It=1580.00=cm4; | Iω=18650000.00=cm6; | Wω=38947.50=cm4; | ωmax=478.85=cm2; | Sω,max=14604.90=cm4; | Wpl,ω=58419.70=cm4; | αpl,ω=1.50=; | KLy,DIN=a=; | KLz,DIN=b=; | KLy,EN=a=; | KLz,EN=b=; | KLy,EN,S460=a0=; | KLz,EN,S460=a0=; | dL=28.00=mm; | w=145.00=mm; | w1=130.00=mm; | (c/t)Gurt=2.88=; | (c/t)Steg=25.40=; | Vpl,z,d (EC 3)=1970.00=kN;
INSERT INTO TPROFILES VALUES(88,1,4,"HE-M 700","h=716.00=mm;b=304.00=mm;ts=21.00=mm;tg=40.00=mm;r=27.00=mm;A=383.00=cm2;Ay=204.09=cm2;Az=137.58=cm2;Av,y=253.28=cm2;Av,z=169.80=cm2;ASteg=134.00=cm2;V=38300.00=cm3/m;G=300.66=kg/m;Am/V=66.84=1/m;U=2.56=m2/m;Iy=329300.00=cm4;iy=293.00=mm;Wy=9200.00=cm3;Sy,max=5270.00=cm3;Wpl,y=10540.00=cm3;αpl,y=1.15=;Iz=18800.00=cm4;iz=70.10=mm;izg=78.70=mm;Wz=1240.00=cm3;Sz,max=462.08=cm3;Wpl,z=1928.78=cm3;αpl,z=1.56=;ip=301.30=mm;It=1590.00=cm4;Iω=21400000.00=cm6;Wω=41649.80=cm4;ωmax=513.76=cm2;Sω,max=15618.30=cm4;Wpl,ω=62473.20=cm4;αpl,ω=1.50=;KLy,DIN=a=;KLz,DIN=b=;KLy,EN=a=;KLz,EN=b=;KLy,EN,S460=a0=;KLz,EN,S460=a0=;dL=28.00=mm;w=145.00=mm;w1=130.00=mm;(c/t)Gurt=2.86=;(c/t)Steg=27.70=;Vpl,z,d (EC 3)=2095.00=kN;"); | 88 | 1 | 4 | HE-M 700 | h=716.00=mm; | b=304.00=mm; | ts=21.00=mm; | tg=40.00=mm; | r=27.00=mm; | A=383.00=cm2; | Ay=204.09=cm2; | Az=137.58=cm2; | Av,y=253.28=cm2; | Av,z=169.80=cm2; | ASteg=134.00=cm2; | V=38300.00=cm3/m; | G=300.66=kg/m; | Am/V=66.84=1/m; | U=2.56=m2/m; | Iy=329300.00=cm4; | iy=293.00=mm; | Wy=9200.00=cm3; | Sy,max=5270.00=cm3; | Wpl,y=10540.00=cm3; | αpl,y=1.15=; | Iz=18800.00=cm4; | iz=70.10=mm; | izg=78.70=mm; | Wz=1240.00=cm3; | Sz,max=462.08=cm3; | Wpl,z=1928.78=cm3; | αpl,z=1.56=; | ip=301.30=mm; | It=1590.00=cm4; | Iω=21400000.00=cm6; | Wω=41649.80=cm4; | ωmax=513.76=cm2; | Sω,max=15618.30=cm4; | Wpl,ω=62473.20=cm4; | αpl,ω=1.50=; | KLy,DIN=a=; | KLz,DIN=b=; | KLy,EN=a=; | KLz,EN=b=; | KLy,EN,S460=a0=; | KLz,EN,S460=a0=; | dL=28.00=mm; | w=145.00=mm; | w1=130.00=mm; | (c/t)Gurt=2.86=; | (c/t)Steg=27.70=; | Vpl,z,d (EC 3)=2095.00=kN;
INSERT INTO TPROFILES VALUES(89,1,4,"HE-M 800","h=814.00=mm;b=303.00=mm;ts=21.00=mm;tg=40.00=mm;r=30.00=mm;A=404.00=cm2;Ay=203.67=cm2;Az=158.25=cm2;Av,y=253.11=cm2;Av,z=194.00=cm2;ASteg=154.00=cm2;V=40400.00=cm3/m;G=317.14=kg/m;Am/V=68.07=1/m;U=2.75=m2/m;Iy=442600.00=cm4;iy=331.00=mm;Wy=10870.00=cm3;Sy,max=6240.00=cm3;Wpl,y=12480.00=cm3;αpl,y=1.15=;Iz=18630.00=cm4;iz=67.90=mm;izg=77.20=mm;Wz=1230.00=cm3;Sz,max=459.05=cm3;Wpl,z=1930.39=cm3;αpl,z=1.57=;ip=337.90=mm;It=1650.00=cm4;Iω=27780000.00=cm6;Wω=47373.00=cm4;ωmax=586.30=cm2;Sω,max=17765.00=cm4;Wpl,ω=71060.20=cm4;αpl,ω=1.50=;KLy,DIN=a=;KLz,DIN=b=;KLy,EN=a=;KLz,EN=b=;KLy,EN,S460=a0=;KLz,EN,S460=a0=;dL=28.00=mm;w=151.00=mm;w1=132.00=mm;(c/t)Gurt=2.78=;(c/t)Steg=32.10=;Vpl,z,d (EC 3)=2396.00=kN;"); | 89 | 1 | 4 | HE-M 800 | h=814.00=mm; | b=303.00=mm; | ts=21.00=mm; | tg=40.00=mm; | r=30.00=mm; | A=404.00=cm2; | Ay=203.67=cm2; | Az=158.25=cm2; | Av,y=253.11=cm2; | Av,z=194.00=cm2; | ASteg=154.00=cm2; | V=40400.00=cm3/m; | G=317.14=kg/m; | Am/V=68.07=1/m; | U=2.75=m2/m; | Iy=442600.00=cm4; | iy=331.00=mm; | Wy=10870.00=cm3; | Sy,max=6240.00=cm3; | Wpl,y=12480.00=cm3; | αpl,y=1.15=; | Iz=18630.00=cm4; | iz=67.90=mm; | izg=77.20=mm; | Wz=1230.00=cm3; | Sz,max=459.05=cm3; | Wpl,z=1930.39=cm3; | αpl,z=1.57=; | ip=337.90=mm; | It=1650.00=cm4; | Iω=27780000.00=cm6; | Wω=47373.00=cm4; | ωmax=586.30=cm2; | Sω,max=17765.00=cm4; | Wpl,ω=71060.20=cm4; | αpl,ω=1.50=; | KLy,DIN=a=; | KLz,DIN=b=; | KLy,EN=a=; | KLz,EN=b=; | KLy,EN,S460=a0=; | KLz,EN,S460=a0=; | dL=28.00=mm; | w=151.00=mm; | w1=132.00=mm; | (c/t)Gurt=2.78=; | (c/t)Steg=32.10=; | Vpl,z,d (EC 3)=2396.00=kN;
INSERT INTO TPROFILES VALUES(90,1,4,"HE-M 900","h=910.00=mm;b=302.00=mm;ts=21.00=mm;tg=40.00=mm;r=30.00=mm;A=424.00=cm2;Ay=203.18=cm2;Az=178.20=cm2;Av,y=252.31=cm2;Av,z=214.80=cm2;ASteg=174.00=cm2;V=42400.00=cm3/m;G=332.84=kg/m;Am/V=69.10=1/m;U=2.93=m2/m;Iy=570400.00=cm4;iy=367.00=mm;Wy=12540.00=cm3;Sy,max=7220.00=cm3;Wpl,y=14440.00=cm3;αpl,y=1.15=;Iz=18450.00=cm4;iz=66.00=mm;izg=76.00=mm;Wz=1220.00=cm3;Sz,max=456.02=cm3;Wpl,z=1928.88=cm3;αpl,z=1.58=;ip=372.90=mm;It=1680.00=cm4;Iω=34750000.00=cm6;Wω=52897.90=cm4;ωmax=656.85=cm2;Sω,max=19836.90=cm4;Wpl,ω=79347.50=cm4;αpl,ω=1.50=;KLy,DIN=a=;KLz,DIN=b=;KLy,EN=a=;KLz,EN=b=;KLy,EN,S460=a0=;KLz,EN,S460=a0=;dL=28.00=mm;w=151.00=mm;w1=132.00=mm;(c/t)Gurt=2.76=;(c/t)Steg=36.70=;Vpl,z,d (EC 3)=2545.00=kN;"); | 90 | 1 | 4 | HE-M 900 | h=910.00=mm; | b=302.00=mm; | ts=21.00=mm; | tg=40.00=mm; | r=30.00=mm; | A=424.00=cm2; | Ay=203.18=cm2; | Az=178.20=cm2; | Av,y=252.31=cm2; | Av,z=214.80=cm2; | ASteg=174.00=cm2; | V=42400.00=cm3/m; | G=332.84=kg/m; | Am/V=69.10=1/m; | U=2.93=m2/m; | Iy=570400.00=cm4; | iy=367.00=mm; | Wy=12540.00=cm3; | Sy,max=7220.00=cm3; | Wpl,y=14440.00=cm3; | αpl,y=1.15=; | Iz=18450.00=cm4; | iz=66.00=mm; | izg=76.00=mm; | Wz=1220.00=cm3; | Sz,max=456.02=cm3; | Wpl,z=1928.88=cm3; | αpl,z=1.58=; | ip=372.90=mm; | It=1680.00=cm4; | Iω=34750000.00=cm6; | Wω=52897.90=cm4; | ωmax=656.85=cm2; | Sω,max=19836.90=cm4; | Wpl,ω=79347.50=cm4; | αpl,ω=1.50=; | KLy,DIN=a=; | KLz,DIN=b=; | KLy,EN=a=; | KLz,EN=b=; | KLy,EN,S460=a0=; | KLz,EN,S460=a0=; | dL=28.00=mm; | w=151.00=mm; | w1=132.00=mm; | (c/t)Gurt=2.76=; | (c/t)Steg=36.70=; | Vpl,z,d (EC 3)=2545.00=kN;
INSERT INTO TPROFILES VALUES(91,1,4,"HE-M 1000","h=1008.00=mm;b=302.00=mm;ts=21.00=mm;tg=40.00=mm;r=30.00=mm;A=444.00=cm2;Ay=203.34=cm2;Az=198.49=cm2;Av,y=252.31=cm2;Av,z=234.80=cm2;ASteg=195.00=cm2;V=44400.00=cm3/m;G=348.54=kg/m;Am/V=70.50=1/m;U=3.13=m2/m;Iy=722300.00=cm4;iy=403.00=mm;Wy=14330.00=cm3;Sy,max=8280.00=cm3;Wpl,y=16560.00=cm3;αpl,y=1.16=;Iz=18460.00=cm4;iz=64.50=mm;izg=75.00=mm;Wz=1220.00=cm3;Sz,max=456.02=cm3;Wpl,z=1939.68=cm3;αpl,z=1.59=;ip=408.10=mm;It=1710.00=cm4;Iω=43020000.00=cm6;Wω=58856.90=cm4;ωmax=730.84=cm2;Sω,max=22071.40=cm4;Wpl,ω=88285.50=cm4;αpl,ω=1.50=;KLy,DIN=a=;KLz,DIN=b=;KLy,EN=a=;KLz,EN=b=;KLy,EN,S460=a0=;KLz,EN,S460=a0=;dL=28.00=mm;w=151.00=mm;w1=132.00=mm;(c/t)Gurt=2.76=;(c/t)Steg=41.30=;Vpl,z,d (EC 3)=2899.00=kN;"); | 91 | 1 | 4 | HE-M 1000 | h=1008.00=mm; | b=302.00=mm; | ts=21.00=mm; | tg=40.00=mm; | r=30.00=mm; | A=444.00=cm2; | Ay=203.34=cm2; | Az=198.49=cm2; | Av,y=252.31=cm2; | Av,z=234.80=cm2; | ASteg=195.00=cm2; | V=44400.00=cm3/m; | G=348.54=kg/m; | Am/V=70.50=1/m; | U=3.13=m2/m; | Iy=722300.00=cm4; | iy=403.00=mm; | Wy=14330.00=cm3; | Sy,max=8280.00=cm3; | Wpl,y=16560.00=cm3; | αpl,y=1.16=; | Iz=18460.00=cm4; | iz=64.50=mm; | izg=75.00=mm; | Wz=1220.00=cm3; | Sz,max=456.02=cm3; | Wpl,z=1939.68=cm3; | αpl,z=1.59=; | ip=408.10=mm; | It=1710.00=cm4; | Iω=43020000.00=cm6; | Wω=58856.90=cm4; | ωmax=730.84=cm2; | Sω,max=22071.40=cm4; | Wpl,ω=88285.50=cm4; | αpl,ω=1.50=; | KLy,DIN=a=; | KLz,DIN=b=; | KLy,EN=a=; | KLz,EN=b=; | KLy,EN,S460=a0=; | KLz,EN,S460=a0=; | dL=28.00=mm; | w=151.00=mm; | w1=132.00=mm; | (c/t)Gurt=2.76=; | (c/t)Steg=41.30=; | Vpl,z,d (EC 3)=2899.00=kN;
INSERT INTO TPROFILES VALUES(92,1,5,"HE-C 300","h=320.00=mm;b=305.00=mm;ts=16.00=mm;tg=29.00=mm;r=27.00=mm;A=225.10=cm2;Ay=147.71=cm2;Az=43.26=cm2;Av,y=183.78=cm2;Av,z=68.50=cm2;ASteg=46.56=cm2;V=22510.00=cm3/m;G=176.70=kg/m;Am/V=79.17=1/m;U=1.78=m2/m;Iy=40951.00=cm4;iy=135.00=mm;Wy=2559.00=cm3;Sy,max=1463.00=cm3;Wpl,y=2926.00=cm3;αpl,y=1.14=;Iz=13736.00=cm4;iz=78.10=mm;izg=82.90=mm;Wz=900.70=cm3;Sz,max=337.22=cm3;Wpl,z=1374.41=cm3;αpl,z=1.53=;ip=156.00=mm;It=598.30=cm4;Iω=2903000.00=cm6;Wω=13084.10=cm4;ωmax=221.89=cm2;Sω,max=4906.49=cm4;Wpl,ω=19625.90=cm4;αpl,ω=1.50=;KLy,DIN=b=;KLz,DIN=c=;KLy,EN=b=;KLz,EN=c=;KLy,EN,S460=a=;KLz,EN,S460=a=;dL=28.00=mm;w=140.00=mm;w1=120.00=mm;(c/t)Gurt=4.05=;(c/t)Steg=13.00=;Vpl,z,d (EC 3)=844.60=kN;"); | 92 | 1 | 5 | HE-C 300 | h=320.00=mm; | b=305.00=mm; | ts=16.00=mm; | tg=29.00=mm; | r=27.00=mm; | A=225.10=cm2; | Ay=147.71=cm2; | Az=43.26=cm2; | Av,y=183.78=cm2; | Av,z=68.50=cm2; | ASteg=46.56=cm2; | V=22510.00=cm3/m; | G=176.70=kg/m; | Am/V=79.17=1/m; | U=1.78=m2/m; | Iy=40951.00=cm4; | iy=135.00=mm; | Wy=2559.00=cm3; | Sy,max=1463.00=cm3; | Wpl,y=2926.00=cm3; | αpl,y=1.14=; | Iz=13736.00=cm4; | iz=78.10=mm; | izg=82.90=mm; | Wz=900.70=cm3; | Sz,max=337.22=cm3; | Wpl,z=1374.41=cm3; | αpl,z=1.53=; | ip=156.00=mm; | It=598.30=cm4; | Iω=2903000.00=cm6; | Wω=13084.10=cm4; | ωmax=221.89=cm2; | Sω,max=4906.49=cm4; | Wpl,ω=19625.90=cm4; | αpl,ω=1.50=; | KLy,DIN=b=; | KLz,DIN=c=; | KLy,EN=b=; | KLz,EN=c=; | KLy,EN,S460=a=; | KLz,EN,S460=a=; | dL=28.00=mm; | w=140.00=mm; | w1=120.00=mm; | (c/t)Gurt=4.05=; | (c/t)Steg=13.00=; | Vpl,z,d (EC 3)=844.60=kN;

## Arkusz3
h=80.00=mm; | b=46.00=mm; | ts=3.80=mm; | tg=5.20=mm; | r=5.00=mm; | hi=59.60=mm; | A=7.64=cm2; | Ay=4.02=cm2; | Az=2.69=cm2; | Av,y=5.12=cm2; | Av,z=3.57=cm2; | ASteg=2.64=cm2; | V=764.00=cm3/m; | G=6.00=kg/m; | Am/V=429.32=1/m; | U=0.33=m2/m; | Iy=80.10=cm4; | iy=32.40=mm; | Wy=20.00=cm3; | Sy,max=11.60=cm3; | Wpl,y=23.20=cm3; | αpl,y=1.16=; | Iz=8.49=cm4; | iz=10.50=mm; | izg=11.80=mm; | Wz=3.69=cm3; | Sz,max=1.38=cm3; | Wpl,z=5.82=cm3; | αpl,z=1.58=; | ip=34.10=mm; | It=0.70=cm4; | Iω=118.00=cm6; | Wω=13.72=cm4; | ωmax=8.60=cm2; | Sω,max=5.14=cm4;